## Unit data
Unit | Parameters of qudratic cost function |  |  | Minimum generation (MW) | Maximum generation (MW) | Ramp up rate (MW) | Ramp down rate (MW) | Startup capacity (MW) | Minimum off time (h) | Minimum on time (h) | Initial states (h) | Hot start cost ($) | Cold start cost ($) | Cold start hours (h)
| A ($) | B ($/MW) | C ($/MW2)
1 | 496.564 | 7.175 | 0.0013374 | 70.8936 | 329.048 | 197.4288 | 197.4288 | 197.4288 | 6 | 6 | -4 | 1231.8768 | 2463.7536 | 3
2 | 505.504 | 7.0943 | 0.0018135 | 75.7433 | 257.111 | 154.2666 | 154.2666 | 154.2666 | 6 | 6 | 4 | 1242.6912 | 2485.3824 | 3
3 | 429.243 | 7.0329 | 0.0058385 | 82.3371 | 225.534 | 135.3204 | 135.3204 | 135.3204 | 6 | 6 | 1 | 1286.9856 | 2573.9712 | 3
4 | 455.066 | 7.4338 | 0.003797 | 86.101 | 235.338 | 141.2028 | 141.2028 | 141.2028 | 6 | 6 | 3 | 1252.3248 | 2504.6496 | 3
5 | 402.939 | 8.4652 | 0.0010903 | 85.569 | 248.037 | 148.8222 | 148.8222 | 148.8222 | 6 | 6 | 2 | 1244.6712 | 2489.3424 | 3
6 | 481.622 | 8.3721 | 0.00044027 | 83.9064 | 248.184 | 148.9104 | 148.9104 | 148.9104 | 6 | 6 | -3 | 1273.6512 | 2547.3024 | 3
7 | 447.838 | 8.4779 | 0.00012596 | 80.8008 | 233.187 | 139.9122 | 139.9122 | 139.9122 | 6 | 6 | 4 | 1388.7288 | 2777.4576 | 3
8 | 485.165 | 8.0845 | 0.0026862 | 71.3385 | 231.394 | 138.8364 | 138.8364 | 138.8364 | 6 | 6 | -3 | 1258.0632 | 2516.1264 | 3
9 | 444.455 | 8.108 | 0.0063938 | 98.1973 | 288.973 | 173.3838 | 173.3838 | 173.3838 | 6 | 6 | -2 | 1084.3488 | 2168.6976 | 3
10 | 472.246 | 7.8765 | 0.0074741 | 85.3804 | 225.118 | 135.0708 | 135.0708 | 135.0708 | 6 | 6 | 4 | 1297.3176 | 2594.6352 | 3
11 | 484.254 | 7.7877 | 0.0081088 | 96.4486 | 321.379 | 192.8274 | 192.8274 | 192.8274 | 6 | 6 | -1 | 1182.5496 | 2365.0992 | 3
12 | 545.477 | 8.2284 | 0.0065952 | 97.3724 | 216.008 | 129.6048 | 129.6048 | 129.6048 | 6 | 6 | 1 | 1412.8704 | 2825.7408 | 3
13 | 478.193 | 8.3222 | 0.0097933 | 84.6818 | 308.973 | 185.3838 | 185.3838 | 185.3838 | 6 | 6 | 1 | 1253.7432 | 2507.4864 | 3
14 | 404.239 | 8.209 | 0.012708 | 91.8442 | 249.87 | 149.922 | 149.922 | 149.922 | 6 | 6 | 6 | 1104.3144 | 2208.6288 | 3
15 | 141.308 | 4.2483 | 0.069005 | 47.6623 | 110.439 | 66.2634 | 66.2634 | 66.2634 | 1 | 1 | -2 | 193.1688 | 386.3376 | 0
16 | 107.187 | 4.5423 | 0.067294 | 47.4395 | 114.703 | 68.8218 | 68.8218 | 68.8218 | 1 | 1 | -3 | 180.9216 | 361.8432 | 0
17 | 124.657 | 4.4471 | 0.074242 | 39.1482 | 102.703 | 61.6218 | 61.6218 | 61.6218 | 1 | 1 | 3 | 212.6328 | 425.2656 | 0
18 | 104.733 | 4.6679 | 0.068594 | 47.2436 | 112.684 | 67.6104 | 67.6104 | 67.6104 | 1 | 1 | 4 | 229.3524 | 458.7048 | 0
19 | 133.744 | 4.5879 | 0.074431 | 34.38 | 102.134 | 61.2804 | 61.2804 | 61.2804 | 1 | 1 | 1 | 182.0184 | 364.0368 | 0
20 | 123.223 | 4.9538 | 0.07401 | 31.3269 | 100.511 | 60.3066 | 60.3066 | 60.3066 | 1 | 1 | 1 | 195.4836 | 390.9672 | 0
21 | 126.295 | 4.1792 | 0.068084 | 37.2701 | 125.385 | 75.231 | 75.231 | 75.231 | 1 | 1 | 3 | 230.3148 | 460.6296 | 0
22 | 139.689 | 4.8005 | 0.068554 | 49.8151 | 114.502 | 68.7012 | 68.7012 | 68.7012 | 1 | 1 | 1 | 217.278 | 434.556 | 0
23 | 465.265 | 7.756 | 0.018215 | 87.4596 | 222.217 | 133.3302 | 133.3302 | 133.3302 | 6 | 6 | 1 | 1166.616 | 2333.232 | 3
24 | 125.217 | 4.2842 | 0.085078 | 49.6881 | 100.178 | 60.1068 | 60.1068 | 60.1068 | 1 | 1 | 4 | 194.0268 | 388.0536 | 0
25 | 472.81 | 7.3164 | 0.021096 | 79.2709 | 217.199 | 130.3194 | 130.3194 | 130.3194 | 6 | 6 | -3 | 1095.6672 | 2191.3344 | 3
26 | 121.229 | 4.229 | 0.073705 | 33.0268 | 120.809 | 72.4854 | 72.4854 | 72.4854 | 1 | 1 | -4 | 184.4628 | 368.9256 | 0
27 | 123.974 | 4.1733 | 0.086131 | 49.2761 | 104.153 | 62.4918 | 62.4918 | 62.4918 | 1 | 1 | -1 | 202.5936 | 405.1872 | 0
28 | 103.412 | 4.7091 | 0.07239 | 36.1025 | 121.791 | 73.0746 | 73.0746 | 73.0746 | 1 | 1 | 1 | 200.514 | 401.028 | 0
29 | 122.959 | 4.1092 | 0.079503 | 33.6427 | 116.044 | 69.6264 | 69.6264 | 69.6264 | 1 | 1 | 2 | 233.6004 | 467.2008 | 0
30 | 118.641 | 4.363 | 0.083058 | 48.0126 | 108.159 | 64.8954 | 64.8954 | 64.8954 | 1 | 1 | -1 | 185.3688 | 370.7376 | 0
31 | 123.011 | 4.2761 | 0.089408 | 44.4292 | 100.972 | 60.5832 | 60.5832 | 60.5832 | 1 | 1 | -1 | 198.5184 | 397.0368 | 0
32 | 524.113 | 7.2731 | 0.019912 | 89.9554 | 266.803 | 160.0818 | 160.0818 | 160.0818 | 6 | 6 | -6 | 1266.5952 | 2533.1904 | 3
33 | 481.649 | 7.5559 | 0.019064 | 75.7332 | 278.289 | 166.9734 | 166.9734 | 166.9734 | 6 | 6 | 1 | 1085.0184 | 2170.0368 | 3
34 | 139.129 | 4.4046 | 0.08043 | 31.9141 | 112.546 | 67.5276 | 67.5276 | 67.5276 | 1 | 1 | 1 | 219.924 | 439.848 | 0
35 | 518.34 | 8.1482 | 0.016595 | 78.175 | 292.754 | 175.6524 | 175.6524 | 175.6524 | 6 | 6 | 2 | 1429.9488 | 2859.8976 | 3
36 | 125.488 | 4.1429 | 0.085014 | 38.6044 | 112.097 | 67.2582 | 67.2582 | 67.2582 | 1 | 1 | -1 | 185.0304 | 370.0608 | 0
37 | 471.079 | 7.0046 | 0.022985 | 87.1831 | 264.197 | 158.5182 | 158.5182 | 158.5182 | 6 | 6 | -3 | 1290.2976 | 2580.5952 | 3
38 | 286.141 | 6.7591 | 0.039012 | 52.6423 | 164.579 | 98.7474 | 98.7474 | 98.7474 | 3 | 2 | 2 | 615.6828 | 1231.3656 | 2
39 | 464.917 | 7.1131 | 0.020059 | 73.328 | 316.487 | 189.8922 | 189.8922 | 189.8922 | 6 | 6 | 1 | 1219.5072 | 2439.0144 | 3
40 | 107.338 | 4.3091 | 0.077269 | 31.0675 | 126.59 | 75.954 | 75.954 | 75.954 | 1 | 1 | -2 | 235.0188 | 470.0376 | 0
41 | 115.247 | 4.9793 | 0.074358 | 31.1579 | 122.353 | 73.4118 | 73.4118 | 73.4118 | 1 | 1 | 4 | 225.5868 | 451.1736 | 0
42 | 232.14 | 7.2124 | 0.03484 | 50.9687 | 196.559 | 117.9354 | 117.9354 | 117.9354 | 3 | 2 | -2 | 580.8384 | 1161.6768 | 2
43 | 121.525 | 4.6905 | 0.079671 | 32.505 | 120.86 | 72.516 | 72.516 | 72.516 | 1 | 1 | -4 | 204.6708 | 409.3416 | 0
44 | 344.267 | 6.7935 | 0.040306 | 62.5987 | 157.639 | 94.5834 | 94.5834 | 94.5834 | 3 | 2 | -1 | 693.594 | 1387.188 | 2
45 | 198.648 | 7.1957 | 0.040809 | 63.975 | 172.236 | 103.3416 | 103.3416 | 103.3416 | 3 | 2 | -3 | 713.8188 | 1427.6376 | 2
46 | 218.941 | 7.3836 | 0.036143 | 65.1469 | 190.522 | 114.3132 | 114.3132 | 114.3132 | 3 | 2 | 4 | 589.896 | 1179.792 | 2
47 | 423.113 | 7.9741 | 0.018997 | 71.9556 | 322.978 | 193.7868 | 193.7868 | 193.7868 | 6 | 6 | -1 | 1265.112 | 2530.224 | 3
48 | 111.563 | 4.9495 | 0.086134 | 42.5639 | 111.181 | 66.7086 | 66.7086 | 66.7086 | 1 | 1 | -1 | 233.8416 | 467.6832 | 0
49 | 146.326 | 4.8578 | 0.086509 | 36.1562 | 108.159 | 64.8954 | 64.8954 | 64.8954 | 1 | 1 | 4 | 204.0204 | 408.0408 | 0
50 | 284.993 | 7.1023 | 0.040361 | 62.3258 | 169.248 | 101.5488 | 101.5488 | 101.5488 | 3 | 2 | -4 | 616.6656 | 1233.3312 | 2
51 | 297.909 | 7.1611 | 0.041441 | 54.3703 | 158.884 | 95.3304 | 95.3304 | 95.3304 | 3 | 2 | -3 | 679.3992 | 1358.7984 | 2
52 | 112.345 | 4.2969 | 0.092368 | 44.0446 | 113.246 | 67.9476 | 67.9476 | 67.9476 | 1 | 1 | -3 | 191.8344 | 383.6688 | 0
53 | 126.814 | 4.7597 | 0.080809 | 39.9289 | 124.47 | 74.682 | 74.682 | 74.682 | 1 | 1 | 4 | 193.4784 | 386.9568 | 0
54 | 133.204 | 4.5255 | 0.089909 | 42.2202 | 113.788 | 68.2728 | 68.2728 | 68.2728 | 1 | 1 | -2 | 204.6336 | 409.2672 | 0
55 | 140.388 | 4.0381 | 0.093238 | 42.042 | 114.881 | 68.9286 | 68.9286 | 68.9286 | 1 | 1 | 1 | 218.5956 | 437.1912 | 0
56 | 149.374 | 4.8807 | 0.09274 | 33.4162 | 104.193 | 62.5158 | 62.5158 | 62.5158 | 1 | 1 | -1 | 229.9824 | 459.9648 | 0
57 | 329.902 | 6.8831 | 0.038896 | 54.4929 | 194.455 | 116.673 | 116.673 | 116.673 | 3 | 2 | 3 | 556.5852 | 1113.1704 | 2
58 | 195.181 | 6.9556 | 0.051963 | 50.8374 | 153.426 | 92.0556 | 92.0556 | 92.0556 | 3 | 2 | 2 | 709.5204 | 1419.0408 | 2
59 | 294.007 | 6.8147 | 0.041227 | 50.3076 | 193.074 | 115.8444 | 115.8444 | 115.8444 | 3 | 2 | 2 | 653.3496 | 1306.6992 | 2
60 | 446.524 | 8.0913 | 0.022457 | 81.6129 | 301.066 | 180.6396 | 180.6396 | 180.6396 | 6 | 6 | -1 | 1113.8184 | 2227.6368 | 3
61 | 137.17 | 4.5706 | 0.08852 | 45.1439 | 121.086 | 72.6516 | 72.6516 | 72.6516 | 1 | 1 | 2 | 213.504 | 427.008 | 0
62 | 520.867 | 7.2144 | 0.025997 | 75.1344 | 287.085 | 172.251 | 172.251 | 172.251 | 6 | 6 | -3 | 1219.4352 | 2438.8704 | 3
63 | 329.36 | 6.7675 | 0.050095 | 69.068 | 152.443 | 91.4658 | 91.4658 | 91.4658 | 3 | 2 | -2 | 662.58 | 1325.16 | 2
64 | 321.034 | 6.9513 | 0.046903 | 55.8235 | 165.534 | 99.3204 | 99.3204 | 99.3204 | 3 | 2 | -1 | 547.542 | 1095.084 | 2
65 | 205.982 | 7.3884 | 0.044627 | 60.0992 | 182.807 | 109.6842 | 109.6842 | 109.6842 | 3 | 2 | 1 | 687.2112 | 1374.4224 | 2
66 | 223.258 | 7.1865 | 0.047672 | 64.846 | 172.77 | 103.662 | 103.662 | 103.662 | 3 | 2 | -1 | 678.384 | 1356.768 | 2
67 | 105.316 | 4.9056 | 0.086714 | 35.0746 | 126.882 | 76.1292 | 76.1292 | 76.1292 | 1 | 1 | -2 | 235.8528 | 471.7056 | 0
68 | 143.704 | 4.6326 | 0.097571 | 37.0461 | 112.467 | 67.4802 | 67.4802 | 67.4802 | 1 | 1 | 1 | 229.9404 | 459.8808 | 0
69 | 459.891 | 8.0828 | 0.025469 | 81.7924 | 283.256 | 169.9536 | 169.9536 | 169.9536 | 6 | 6 | 4 | 1342.9008 | 2685.8016 | 3
70 | 267.517 | 7.2758 | 0.051929 | 59.4833 | 153.906 | 92.3436 | 92.3436 | 92.3436 | 3 | 2 | 1 | 572.1372 | 1144.2744 | 2
71 | 101.003 | 4.9737 | 0.089884 | 37.6363 | 125.788 | 75.4728 | 75.4728 | 75.4728 | 1 | 1 | -3 | 218.9388 | 437.8776 | 0
72 | 226.11 | 6.7099 | 0.047858 | 60.0113 | 194.319 | 116.5914 | 116.5914 | 116.5914 | 3 | 2 | 4 | 687.9456 | 1375.8912 | 2
73 | 437.909 | 8.3317 | 0.030284 | 80.4648 | 234.37 | 140.622 | 140.622 | 140.622 | 6 | 6 | 4 | 1415.3976 | 2830.7952 | 3
74 | 334.389 | 6.962 | 0.052082 | 69.3915 | 163.611 | 98.1666 | 98.1666 | 98.1666 | 3 | 2 | 2 | 703.8504 | 1407.7008 | 2
75 | 345.723 | 7.1481 | 0.048594 | 51.8293 | 172.401 | 103.4406 | 103.4406 | 103.4406 | 3 | 2 | 1 | 641.3904 | 1282.7808 | 2
76 | 303.26 | 7.0812 | 0.050537 | 64.3364 | 171.921 | 103.1526 | 103.1526 | 103.1526 | 3 | 2 | -1 | 604.1628 | 1208.3256 | 2
77 | 309.193 | 7.3587 | 0.048472 | 59.2172 | 177.117 | 106.2702 | 106.2702 | 106.2702 | 3 | 2 | -4 | 564.858 | 1129.716 | 2
78 | 298.612 | 6.9206 | 0.058862 | 63.8121 | 150.258 | 90.1548 | 90.1548 | 90.1548 | 3 | 2 | -4 | 664.254 | 1328.508 | 2
79 | 149.963 | 4.8373 | 0.092267 | 48.7255 | 127.208 | 76.3248 | 76.3248 | 76.3248 | 1 | 1 | 2 | 237.4752 | 474.9504 | 0
80 | 508.086 | 7.9722 | 0.029686 | 87.0174 | 267.077 | 160.2462 | 160.2462 | 160.2462 | 6 | 6 | -1 | 1089.5256 | 2179.0512 | 3
81 | 322.45 | 6.9734 | 0.046946 | 64.7233 | 197.374 | 118.4244 | 118.4244 | 118.4244 | 3 | 2 | 2 | 701.2224 | 1402.4448 | 2
82 | 248.898 | 7.0175 | 0.04889 | 54.239 | 197.459 | 118.4754 | 118.4754 | 118.4754 | 3 | 2 | -3 | 719.0784 | 1438.1568 | 2
83 | 210.44 | 6.7051 | 0.05495 | 57.214 | 185.865 | 111.519 | 111.519 | 111.519 | 3 | 2 | -4 | 556.6068 | 1113.2136 | 2
84 | 144.719 | 4.3072 | 0.099527 | 35.5739 | 129.019 | 77.4114 | 77.4114 | 77.4114 | 1 | 1 | -1 | 200.1912 | 400.3824 | 0
85 | 510.443 | 8.4644 | 0.03206 | 85.1241 | 239.317 | 143.5902 | 143.5902 | 143.5902 | 6 | 6 | 1 | 1216.6776 | 2433.3552 | 3
86 | 308.334 | 7.3936 | 0.050931 | 69.5715 | 188.375 | 113.025 | 113.025 | 113.025 | 3 | 2 | -3 | 684.954 | 1369.908 | 2
87 | 245.993 | 7.3133 | 0.062802 | 63.6314 | 156.781 | 94.0686 | 94.0686 | 94.0686 | 3 | 2 | -1 | 636.7428 | 1273.4856 | 2
88 | 331.899 | 7.049 | 0.052695 | 50.3247 | 189.793 | 113.8758 | 113.8758 | 113.8758 | 3 | 2 | 3 | 689.094 | 1378.188 | 2
89 | 514.573 | 7.6883 | 0.029369 | 79.4375 | 327.175 | 196.305 | 196.305 | 196.305 | 6 | 6 | 1 | 1175.904 | 2351.808 | 3
90 | 200.967 | 7.3709 | 0.055936 | 58.6502 | 189.682 | 113.8092 | 113.8092 | 113.8092 | 3 | 2 | -1 | 570.6432 | 1141.2864 | 2
91 | 224.498 | 6.7133 | 0.065292 | 65.8592 | 171.303 | 102.7818 | 102.7818 | 102.7818 | 3 | 2 | 3 | 672.7572 | 1345.5144 | 2
92 | 273.186 | 7.3335 | 0.053141 | 61.7881 | 198.56 | 119.136 | 119.136 | 119.136 | 3 | 2 | 4 | 611.7804 | 1223.5608 | 2
93 | 216.602 | 7.0215 | 0.062194 | 56.9271 | 178.054 | 106.8324 | 106.8324 | 106.8324 | 3 | 2 | -2 | 600.516 | 1201.032 | 2
94 | 271.082 | 7.2672 | 0.057233 | 67.6476 | 185.511 | 111.3066 | 111.3066 | 111.3066 | 3 | 2 | 1 | 618.642 | 1237.284 | 2
95 | 331.347 | 6.8608 | 0.063586 | 55.0392 | 168.603 | 101.1618 | 101.1618 | 101.1618 | 3 | 2 | -3 | 577.0908 | 1154.1816 | 2
96 | 301.063 | 6.9875 | 0.063931 | 60.8042 | 170.972 | 102.5832 | 102.5832 | 102.5832 | 3 | 2 | -3 | 610.3908 | 1220.7816 | 2
97 | 332.47 | 6.891 | 0.061825 | 67.5634 | 183.786 | 110.2716 | 110.2716 | 110.2716 | 3 | 2 | -3 | 576.3456 | 1152.6912 | 2
98 | 298.802 | 6.9162 | 0.061447 | 50.2557 | 194.436 | 116.6616 | 116.6616 | 116.6616 | 3 | 2 | 3 | 679.2012 | 1358.4024 | 2
99 | 221.651 | 7.1933 | 0.06603 | 61.1979 | 194.71 | 116.826 | 116.826 | 116.826 | 3 | 2 | -1 | 715.9572 | 1431.9144 | 2
100 | 318.534 | 7.2818 | 0.066036 | 54.9599 | 195.041 | 117.0246 | 117.0246 | 117.0246 | 3 | 2 | 3 | 592.6716 | 1185.3432 | 2

## Load data
Hour (h) | Load (MW) | Spinning Reserve Requirement (MW)
1 | 2562.08 | 213.6893
2 | 1813.6 | 143.1043
3 | 1553.41 | 130.0927
4 | 1543.89 | 144.9713
5 | 1940.71 | 132.5555
6 | 2884.3 | 198.6115
7 | 3983.48 | 421.5518
8 | 5224.35 | 387.7037
9 | 5566.73 | 393.2438
10 | 6069.4 | 505.5306
11 | 6395.42 | 603.5742
12 | 6432.93 | 478.886
13 | 6478.6 | 570.1213
14 | 3472.35 | 277.3651
15 | 4384.89 | 439.0152
16 | 5655.02 | 543.9241
17 | 6542.4 | 519.5307
18 | 6106.06 | 397.8098
19 | 5937.18 | 460.8249
20 | 6849.08 | 536.2652
21 | 5733.37 | 548.0219
22 | 3572.65 | 214.4898
23 | 2359.61 | 164.8544
24 | 1300.39 | 129.3235