## Unit data
Unit | Parameters of qudratic cost function |  |  | Minimum generation (MW) | Maximum generation (MW) | Ramp up rate (MW) | Ramp down rate (MW) | Startup capacity (MW) | Minimum off time (h) | Minimum on time (h) | Initial states (h) | Hot start cost ($) | Cold start cost ($) | Cold start hours (h)
| A ($) | B ($/MW) | C ($/MW2)
1 | 416.251 | 7.2504 | 0.0010018 | 83.4541 | 313.535 | 188.121 | 188.121 | 188.121 | 6 | 6 | 2 | 1389.7584 | 2779.5168 | 3
2 | 496.564 | 7.175 | 0.0013374 | 70.8936 | 329.048 | 197.4288 | 197.4288 | 197.4288 | 6 | 6 | -4 | 1231.8768 | 2463.7536 | 3
3 | 454.746 | 7.3639 | 0.0010079 | 91.6538 | 275.9 | 165.54 | 165.54 | 165.54 | 6 | 6 | 2 | 1355.2056 | 2710.4112 | 3
4 | 505.504 | 7.0943 | 0.0018135 | 75.7433 | 257.111 | 154.2666 | 154.2666 | 154.2666 | 6 | 6 | 4 | 1242.6912 | 2485.3824 | 3
5 | 485.76 | 7.5855 | 0.00043416 | 98.8217 | 249.478 | 149.6868 | 149.6868 | 149.6868 | 6 | 6 | 3 | 1343.556 | 2687.112 | 3
6 | 527.143 | 7.0694 | 0.0023627 | 71.8302 | 269.279 | 161.5674 | 161.5674 | 161.5674 | 6 | 6 | 6 | 1174.716 | 2349.432 | 3
7 | 532.376 | 7.5725 | 0.0011086 | 98.8931 | 286.565 | 171.939 | 171.939 | 171.939 | 6 | 6 | -6 | 1238.1984 | 2476.3968 | 3
8 | 483.366 | 7.3192 | 0.0022712 | 93.3842 | 239.884 | 143.9304 | 143.9304 | 143.9304 | 6 | 6 | -2 | 1223.3016 | 2446.6032 | 3
9 | 535.832 | 7.4068 | 0.00052266 | 81.9031 | 225.233 | 135.1398 | 135.1398 | 135.1398 | 6 | 6 | -4 | 1183.7592 | 2367.5184 | 3
10 | 469.939 | 7.6906 | 0.0016182 | 82.8745 | 260.678 | 156.4068 | 156.4068 | 156.4068 | 6 | 6 | -4 | 1247.436 | 2494.872 | 3
11 | 478.857 | 7.4068 | 0.0022376 | 70.6748 | 234.79 | 140.874 | 140.874 | 140.874 | 6 | 6 | -4 | 1319.364 | 2638.728 | 3
12 | 406.83 | 7.0748 | 0.004926 | 85.4546 | 223.574 | 134.1444 | 134.1444 | 134.1444 | 6 | 6 | -3 | 1435.7736 | 2871.5472 | 3
13 | 449.788 | 7.3107 | 0.0037451 | 97.3797 | 243.153 | 145.8918 | 145.8918 | 145.8918 | 6 | 6 | 2 | 1438.416 | 2876.832 | 3
14 | 543.641 | 8.2884 | 0.00032126 | 76.0967 | 304.121 | 182.4726 | 182.4726 | 182.4726 | 6 | 6 | 3 | 1241.9136 | 2483.8272 | 3
15 | 421.204 | 7.1314 | 0.0054173 | 94.8445 | 327.643 | 196.5858 | 196.5858 | 196.5858 | 6 | 6 | -3 | 1122.6528 | 2245.3056 | 3
16 | 404.166 | 7.3894 | 0.0044042 | 95.6575 | 213.692 | 128.2152 | 128.2152 | 128.2152 | 6 | 6 | 1 | 1353.8664 | 2707.7328 | 3
17 | 429.243 | 7.0329 | 0.0058385 | 82.3371 | 225.534 | 135.3204 | 135.3204 | 135.3204 | 6 | 6 | 1 | 1286.9856 | 2573.9712 | 3
18 | 455.066 | 7.4338 | 0.003797 | 86.101 | 235.338 | 141.2028 | 141.2028 | 141.2028 | 6 | 6 | 3 | 1252.3248 | 2504.6496 | 3
19 | 401.099 | 8.2831 | 0.00051045 | 70.4816 | 212.811 | 127.6866 | 127.6866 | 127.6866 | 6 | 6 | -6 | 1223.4384 | 2446.8768 | 3
20 | 420.266 | 7.3978 | 0.0042333 | 86.1074 | 210.986 | 126.5916 | 126.5916 | 126.5916 | 6 | 6 | -3 | 1231.0632 | 2462.1264 | 3
21 | 426.327 | 8.462 | 0.0011482 | 76.1653 | 280.907 | 168.5442 | 168.5442 | 168.5442 | 6 | 6 | -3 | 1208.3328 | 2416.6656 | 3
22 | 402.939 | 8.4652 | 0.0010903 | 85.569 | 248.037 | 148.8222 | 148.8222 | 148.8222 | 6 | 6 | 2 | 1244.6712 | 2489.3424 | 3
23 | 426.157 | 7.2366 | 0.0057683 | 72.8327 | 248.902 | 149.3412 | 149.3412 | 149.3412 | 6 | 6 | 3 | 1124.64 | 2249.28 | 3
24 | 470.553 | 8.0148 | 0.0028815 | 71.8925 | 322.962 | 193.7772 | 193.7772 | 193.7772 | 6 | 6 | -2 | 1196.0712 | 2392.1424 | 3
25 | 541.06 | 7.5499 | 0.0019538 | 88.6911 | 222.813 | 133.6878 | 133.6878 | 133.6878 | 6 | 6 | -3 | 1103.7312 | 2207.4624 | 3
26 | 532.028 | 8.1184 | 0.0017341 | 78.2327 | 297.745 | 178.647 | 178.647 | 178.647 | 6 | 6 | 6 | 1272.0672 | 2544.1344 | 3
27 | 481.622 | 8.3721 | 0.00044027 | 83.9064 | 248.184 | 148.9104 | 148.9104 | 148.9104 | 6 | 6 | -3 | 1273.6512 | 2547.3024 | 3
28 | 447.838 | 8.4779 | 0.00012596 | 80.8008 | 233.187 | 139.9122 | 139.9122 | 139.9122 | 6 | 6 | 4 | 1388.7288 | 2777.4576 | 3
29 | 425.7 | 7.9356 | 0.0036871 | 92.6691 | 301.657 | 180.9942 | 180.9942 | 180.9942 | 6 | 6 | -1 | 1103.6736 | 2207.3472 | 3
30 | 487.541 | 7.9061 | 0.0015999 | 83.9705 | 220.254 | 132.1524 | 132.1524 | 132.1524 | 6 | 6 | -6 | 1302.7032 | 2605.4064 | 3
31 | 416.329 | 7.0286 | 0.0081332 | 89.7137 | 247.073 | 148.2438 | 148.2438 | 148.2438 | 6 | 6 | -4 | 1355.292 | 2710.584 | 3
32 | 409.655 | 7.3237 | 0.0070469 | 96.8395 | 248.815 | 149.289 | 149.289 | 149.289 | 6 | 6 | -2 | 1164.456 | 2328.912 | 3
33 | 485.705 | 7.9143 | 0.0027991 | 94.0928 | 221.956 | 133.1736 | 133.1736 | 133.1736 | 6 | 6 | 1 | 1163.3256 | 2326.6512 | 3
34 | 476.989 | 7.1078 | 0.0063481 | 97.4062 | 204.693 | 122.8158 | 122.8158 | 122.8158 | 6 | 6 | 2 | 1349.46 | 2698.92 | 3
35 | 458.866 | 8.0542 | 0.0036322 | 71.4594 | 259.071 | 155.4426 | 155.4426 | 155.4426 | 6 | 6 | -4 | 1424.8152 | 2849.6304 | 3
36 | 485.165 | 8.0845 | 0.0026862 | 71.3385 | 231.394 | 138.8364 | 138.8364 | 138.8364 | 6 | 6 | -3 | 1258.0632 | 2516.1264 | 3
37 | 543.358 | 7.2674 | 0.006046 | 76.6625 | 285.43 | 171.258 | 171.258 | 171.258 | 6 | 6 | 1 | 1260.3816 | 2520.7632 | 3
38 | 524.685 | 8.3486 | 0.0013893 | 81.5918 | 233.437 | 140.0622 | 140.0622 | 140.0622 | 6 | 6 | -4 | 1261.6344 | 2523.2688 | 3
39 | 427.302 | 8.2709 | 0.0044164 | 87.7517 | 277.118 | 166.2708 | 166.2708 | 166.2708 | 6 | 6 | 2 | 1383.444 | 2766.888 | 3
40 | 418.444 | 7.2968 | 0.008063 | 87.7865 | 288.541 | 173.1246 | 173.1246 | 173.1246 | 6 | 6 | 4 | 1322.352 | 2644.704 | 3
41 | 435.936 | 7.7042 | 0.0065098 | 72.1113 | 245.427 | 147.2562 | 147.2562 | 147.2562 | 6 | 6 | -4 | 1358.676 | 2717.352 | 3
42 | 473.56 | 8.3409 | 0.0038855 | 98.1597 | 291.104 | 174.6624 | 174.6624 | 174.6624 | 6 | 6 | 3 | 1086.9768 | 2173.9536 | 3
43 | 471.001 | 7.8332 | 0.0052129 | 78.7234 | 214.326 | 128.5956 | 128.5956 | 128.5956 | 6 | 6 | -6 | 1395.504 | 2791.008 | 3
44 | 466.579 | 8.2431 | 0.0045416 | 98.3108 | 303.125 | 181.875 | 181.875 | 181.875 | 6 | 6 | -6 | 1432.332 | 2864.664 | 3
45 | 515.612 | 7.4914 | 0.006229 | 92.0814 | 229.89 | 137.934 | 137.934 | 137.934 | 6 | 6 | -1 | 1422.4536 | 2844.9072 | 3
46 | 524.763 | 7.1523 | 0.0074771 | 78.619 | 314.583 | 188.7498 | 188.7498 | 188.7498 | 6 | 6 | 2 | 1187.6616 | 2375.3232 | 3
47 | 546.832 | 7.6937 | 0.0056004 | 87.3708 | 310.865 | 186.519 | 186.519 | 186.519 | 6 | 6 | 4 | 1356.6096 | 2713.2192 | 3
48 | 511.917 | 8.3184 | 0.003916 | 91.4286 | 259.503 | 155.7018 | 155.7018 | 155.7018 | 6 | 6 | 4 | 1299.8232 | 2599.6464 | 3
49 | 468.245 | 7.5238 | 0.0074069 | 94.4078 | 203.543 | 122.1258 | 122.1258 | 122.1258 | 6 | 6 | 6 | 1247.868 | 2495.736 | 3
50 | 441.598 | 8.3254 | 0.0047521 | 75.7881 | 230.628 | 138.3768 | 138.3768 | 138.3768 | 6 | 6 | 6 | 1218.816 | 2437.632 | 3
51 | 435.084 | 8.0765 | 0.0059941 | 82.4204 | 218.917 | 131.3502 | 131.3502 | 131.3502 | 6 | 6 | 3 | 1089.252 | 2178.504 | 3
52 | 456.673 | 7.0219 | 0.0098604 | 93.1407 | 272.048 | 163.2288 | 163.2288 | 163.2288 | 6 | 6 | -4 | 1247.8464 | 2495.6928 | 3
53 | 441.841 | 8.0528 | 0.0064762 | 83.3277 | 225.082 | 135.0492 | 135.0492 | 135.0492 | 6 | 6 | 1 | 1416.1392 | 2832.2784 | 3
54 | 444.455 | 8.108 | 0.0063938 | 98.1973 | 288.973 | 173.3838 | 173.3838 | 173.3838 | 6 | 6 | -2 | 1084.3488 | 2168.6976 | 3
55 | 497.237 | 7.1227 | 0.0092531 | 94.2174 | 299.284 | 179.5704 | 179.5704 | 179.5704 | 6 | 6 | 1 | 1210.6728 | 2421.3456 | 3
56 | 470.42 | 8.0497 | 0.0064671 | 76.8557 | 208.966 | 125.3796 | 125.3796 | 125.3796 | 6 | 6 | -1 | 1342.6488 | 2685.2976 | 3
57 | 472.246 | 7.8765 | 0.0074741 | 85.3804 | 225.118 | 135.0708 | 135.0708 | 135.0708 | 6 | 6 | 4 | 1297.3176 | 2594.6352 | 3
58 | 470.15 | 7.1443 | 0.010404 | 75.7323 | 261.665 | 156.999 | 156.999 | 156.999 | 6 | 6 | -3 | 1284.948 | 2569.896 | 3
59 | 420.362 | 7.9203 | 0.0079471 | 78.229 | 304.656 | 182.7936 | 182.7936 | 182.7936 | 6 | 6 | 2 | 1235.9448 | 2471.8896 | 3
60 | 504.382 | 7.6144 | 0.0084719 | 77.7328 | 247.946 | 148.7676 | 148.7676 | 148.7676 | 6 | 6 | -6 | 1428.3576 | 2856.7152 | 3
61 | 507.445 | 7.4339 | 0.0084963 | 87.304 | 327.147 | 196.2882 | 196.2882 | 196.2882 | 6 | 6 | -3 | 1241.1216 | 2482.2432 | 3
62 | 435.061 | 7.0266 | 0.012503 | 77.8152 | 223.459 | 134.0754 | 134.0754 | 134.0754 | 6 | 6 | -1 | 1273.824 | 2547.648 | 3
63 | 471.876 | 8.4726 | 0.005338 | 84.0483 | 220.908 | 132.5448 | 132.5448 | 132.5448 | 6 | 6 | 1 | 1322.2224 | 2644.4448 | 3
64 | 466.63 | 7.1446 | 0.01124 | 80.7971 | 242.233 | 145.3398 | 145.3398 | 145.3398 | 6 | 6 | 4 | 1303.6752 | 2607.3504 | 3
65 | 431.838 | 7.7687 | 0.0088747 | 85.7952 | 285.513 | 171.3078 | 171.3078 | 171.3078 | 6 | 6 | 2 | 1196.8776 | 2393.7552 | 3
66 | 531.08 | 8.1209 | 0.0059758 | 90.4471 | 223.106 | 133.8636 | 133.8636 | 133.8636 | 6 | 6 | -6 | 1194.768 | 2389.536 | 3
67 | 533.703 | 7.2784 | 0.0095369 | 95.2675 | 272.215 | 163.329 | 163.329 | 163.329 | 6 | 6 | 2 | 1165.104 | 2330.208 | 3
68 | 484.254 | 7.7877 | 0.0081088 | 96.4486 | 321.379 | 192.8274 | 192.8274 | 192.8274 | 6 | 6 | -1 | 1182.5496 | 2365.0992 | 3
69 | 478.861 | 8.42 | 0.0059117 | 73.3949 | 212.993 | 127.7958 | 127.7958 | 127.7958 | 6 | 6 | -1 | 1226.3184 | 2452.6368 | 3
70 | 498.761 | 7.2569 | 0.010227 | 81.5973 | 289.858 | 173.9148 | 173.9148 | 173.9148 | 6 | 6 | 6 | 1333.3392 | 2666.6784 | 3
71 | 486.868 | 8.1423 | 0.007175 | 84.9702 | 216.342 | 129.8052 | 129.8052 | 129.8052 | 6 | 6 | 1 | 1221.9552 | 2443.9104 | 3
72 | 425.86 | 7.2967 | 0.012595 | 73.2548 | 230.898 | 138.5388 | 138.5388 | 138.5388 | 6 | 6 | 6 | 1389.7368 | 2779.4736 | 3
73 | 406.075 | 7.2001 | 0.013913 | 94.2933 | 210.569 | 126.3414 | 126.3414 | 126.3414 | 6 | 6 | 1 | 1343.3472 | 2686.6944 | 3
74 | 504.959 | 7.1021 | 0.011786 | 74.5668 | 252.37 | 151.422 | 151.422 | 151.422 | 6 | 6 | 2 | 1191.7152 | 2383.4304 | 3
75 | 545.051 | 7.9467 | 0.0078616 | 90.0296 | 229.498 | 137.6988 | 137.6988 | 137.6988 | 6 | 6 | 6 | 1287.9 | 2575.8 | 3
76 | 511.51 | 7.7141 | 0.0093538 | 81.7154 | 201.095 | 120.657 | 120.657 | 120.657 | 6 | 6 | -6 | 1392.2496 | 2784.4992 | 3
77 | 545.477 | 8.2284 | 0.0065952 | 97.3724 | 216.008 | 129.6048 | 129.6048 | 129.6048 | 6 | 6 | 1 | 1412.8704 | 2825.7408 | 3
78 | 463.297 | 7.794 | 0.010156 | 78.1896 | 254.131 | 152.4786 | 152.4786 | 152.4786 | 6 | 6 | 4 | 1118.9232 | 2237.8464 | 3
79 | 426.968 | 8.3698 | 0.0088045 | 73.0122 | 227.399 | 136.4394 | 136.4394 | 136.4394 | 6 | 6 | -1 | 1432.4544 | 2864.9088 | 3
80 | 439.859 | 7.3246 | 0.014117 | 91.9404 | 208.859 | 125.3154 | 125.3154 | 125.3154 | 6 | 6 | -2 | 1164.3696 | 2328.7392 | 3
81 | 484.153 | 8.2762 | 0.0089358 | 78.63 | 218.365 | 131.019 | 131.019 | 131.019 | 6 | 6 | -6 | 1114.9488 | 2229.8976 | 3
82 | 402.358 | 7.8658 | 0.010809 | 84.9355 | 301.823 | 181.0938 | 181.0938 | 181.0938 | 6 | 6 | -6 | 1353.2184 | 2706.4368 | 3
83 | 475.359 | 8.401 | 0.0086947 | 96.4165 | 229.454 | 137.6724 | 137.6724 | 137.6724 | 6 | 6 | 6 | 1268.8704 | 2537.7408 | 3
84 | 507.234 | 7.5666 | 0.010379 | 87.3086 | 320.891 | 192.5346 | 192.5346 | 192.5346 | 6 | 6 | 6 | 1266.1056 | 2532.2112 | 3
85 | 140.692 | 4.0327 | 0.066836 | 49.6533 | 106.846 | 64.1076 | 64.1076 | 64.1076 | 1 | 1 | 4 | 191.976 | 383.952 | 0
86 | 473.853 | 7.2752 | 0.013952 | 99.0286 | 221.813 | 133.0878 | 133.0878 | 133.0878 | 6 | 6 | -1 | 1362.3048 | 2724.6096 | 3
87 | 485.17 | 7.4299 | 0.011777 | 88.0044 | 296.051 | 177.6306 | 177.6306 | 177.6306 | 6 | 6 | -4 | 1280.4768 | 2560.9536 | 3
88 | 514.11 | 7.1742 | 0.012704 | 84.03 | 288.437 | 173.0622 | 173.0622 | 173.0622 | 6 | 6 | 4 | 1425.8736 | 2851.7472 | 3
89 | 146.055 | 4.1779 | 0.06921 | 32.3389 | 102.355 | 61.413 | 61.413 | 61.413 | 1 | 1 | -4 | 237.3336 | 474.6672 | 0
90 | 461.383 | 7.0324 | 0.013208 | 90.2786 | 322.521 | 193.5126 | 193.5126 | 193.5126 | 6 | 6 | -4 | 1246.7232 | 2493.4464 | 3
91 | 445.091 | 8.1911 | 0.010977 | 96.3927 | 255.853 | 153.5118 | 153.5118 | 153.5118 | 6 | 6 | 6 | 1429.9704 | 2859.9408 | 3
92 | 124.767 | 4.1593 | 0.068652 | 30.7025 | 108.247 | 64.9482 | 64.9482 | 64.9482 | 1 | 1 | 1 | 192.9216 | 385.8432 | 0
93 | 494.403 | 7.7252 | 0.012357 | 70.5603 | 240.031 | 144.0186 | 144.0186 | 144.0186 | 6 | 6 | -2 | 1431.288 | 2862.576 | 3
94 | 498.614 | 7.2203 | 0.012338 | 74.2564 | 327.548 | 196.5288 | 196.5288 | 196.5288 | 6 | 6 | 6 | 1405.5552 | 2811.1104 | 3
95 | 481.86 | 7.5757 | 0.013629 | 93.8932 | 227.911 | 136.7466 | 136.7466 | 136.7466 | 6 | 6 | 2 | 1308.7224 | 2617.4448 | 3
96 | 129.536 | 4.0479 | 0.07285 | 33.5701 | 103.287 | 61.9722 | 61.9722 | 61.9722 | 1 | 1 | 2 | 232.2324 | 464.4648 | 0
97 | 404.921 | 7.5411 | 0.015222 | 77.5103 | 234.961 | 140.9766 | 140.9766 | 140.9766 | 6 | 6 | -6 | 1098.18 | 2196.36 | 3
98 | 454.714 | 8.399 | 0.010449 | 86.0726 | 253.334 | 152.0004 | 152.0004 | 152.0004 | 6 | 6 | -2 | 1270.836 | 2541.672 | 3
99 | 115.603 | 4.721 | 0.067443 | 44.6379 | 104.153 | 62.4918 | 62.4918 | 62.4918 | 1 | 1 | 2 | 188.9028 | 377.8056 | 0
100 | 462.061 | 7.4484 | 0.015234 | 94.5286 | 212.616 | 127.5696 | 127.5696 | 127.5696 | 6 | 6 | 3 | 1385.1 | 2770.2 | 3
101 | 478.193 | 8.3222 | 0.0097933 | 84.6818 | 308.973 | 185.3838 | 185.3838 | 185.3838 | 6 | 6 | 1 | 1253.7432 | 2507.4864 | 3
102 | 133.943 | 4.7433 | 0.068249 | 45.2373 | 100.958 | 60.5748 | 60.5748 | 60.5748 | 1 | 1 | -2 | 204.4944 | 408.9888 | 0
103 | 124.306 | 4.3229 | 0.067535 | 39.3716 | 111.396 | 66.8376 | 66.8376 | 66.8376 | 1 | 1 | 1 | 233.9112 | 467.8224 | 0
104 | 484.071 | 7.2489 | 0.015426 | 77.3885 | 241.388 | 144.8328 | 144.8328 | 144.8328 | 6 | 6 | 1 | 1152.8712 | 2305.7424 | 3
105 | 113.822 | 4.1236 | 0.073058 | 32.8974 | 106.666 | 63.9996 | 63.9996 | 63.9996 | 1 | 1 | 4 | 209.2608 | 418.5216 | 0
106 | 458.765 | 8.2524 | 0.011877 | 75.6435 | 232.806 | 139.6836 | 139.6836 | 139.6836 | 6 | 6 | -6 | 1119.1032 | 2238.2064 | 3
107 | 530.75 | 8.4507 | 0.0095339 | 90.5625 | 203.456 | 122.0736 | 122.0736 | 122.0736 | 6 | 6 | 1 | 1108.08 | 2216.16 | 3
108 | 404.239 | 8.209 | 0.012708 | 91.8442 | 249.87 | 149.922 | 149.922 | 149.922 | 6 | 6 | 6 | 1104.3144 | 2208.6288 | 3
109 | 141.958 | 4.1018 | 0.071493 | 32.0283 | 105.896 | 63.5376 | 63.5376 | 63.5376 | 1 | 1 | 1 | 211.2696 | 422.5392 | 0
110 | 429.618 | 7.0756 | 0.018392 | 70.0412 | 214.981 | 128.9886 | 128.9886 | 128.9886 | 6 | 6 | -4 | 1340.964 | 2681.928 | 3
111 | 490.452 | 7.1322 | 0.013602 | 81.5973 | 322.617 | 193.5702 | 193.5702 | 193.5702 | 6 | 6 | 6 | 1161.9144 | 2323.8288 | 3
112 | 141.499 | 4.0447 | 0.06712 | 33.1086 | 115.967 | 69.5802 | 69.5802 | 69.5802 | 1 | 1 | -2 | 230.0748 | 460.1496 | 0
113 | 131.61 | 4.5434 | 0.070357 | 39.6829 | 103.005 | 61.803 | 61.803 | 61.803 | 1 | 1 | 2 | 197.2476 | 394.4952 | 0
114 | 103.354 | 4.2861 | 0.070568 | 41.7844 | 111.389 | 66.8334 | 66.8334 | 66.8334 | 1 | 1 | 2 | 186.7848 | 373.5696 | 0
115 | 467.513 | 7.951 | 0.013025 | 87.9907 | 250.327 | 150.1962 | 150.1962 | 150.1962 | 6 | 6 | 1 | 1095.3288 | 2190.6576 | 3
116 | 505.339 | 8.0844 | 0.012268 | 70.3323 | 223.074 | 133.8444 | 133.8444 | 133.8444 | 6 | 6 | -3 | 1287.792 | 2575.584 | 3
117 | 134.64 | 4.1918 | 0.073827 | 44.3516 | 102.784 | 61.6704 | 61.6704 | 61.6704 | 1 | 1 | 3 | 230.9208 | 461.8416 | 0
118 | 469.587 | 8.0759 | 0.011822 | 72.0499 | 286.839 | 172.1034 | 172.1034 | 172.1034 | 6 | 6 | 2 | 1321.1712 | 2642.3424 | 3
119 | 433.908 | 8.1369 | 0.011301 | 85.9737 | 319.78 | 191.868 | 191.868 | 191.868 | 6 | 6 | 6 | 1095.5592 | 2191.1184 | 3
120 | 145.122 | 4.1821 | 0.072731 | 36.689 | 103.587 | 62.1522 | 62.1522 | 62.1522 | 1 | 1 | -4 | 182.8788 | 365.7576 | 0
121 | 141.308 | 4.2483 | 0.069005 | 47.6623 | 110.439 | 66.2634 | 66.2634 | 66.2634 | 1 | 1 | -2 | 193.1688 | 386.3376 | 0
122 | 519.393 | 7.7891 | 0.01282 | 70.0284 | 266.176 | 159.7056 | 159.7056 | 159.7056 | 6 | 6 | 1 | 1102.4712 | 2204.9424 | 3
123 | 106.458 | 4.2007 | 0.067056 | 48.0981 | 120.481 | 72.2886 | 72.2886 | 72.2886 | 1 | 1 | -2 | 193.8372 | 387.6744 | 0
124 | 100.377 | 4.1524 | 0.076054 | 48.0938 | 106.105 | 63.663 | 63.663 | 63.663 | 1 | 1 | -3 | 205.2456 | 410.4912 | 0
125 | 109.772 | 4.6788 | 0.069689 | 41.735 | 107.392 | 64.4352 | 64.4352 | 64.4352 | 1 | 1 | -1 | 207.6648 | 415.3296 | 0
126 | 107.187 | 4.5423 | 0.067294 | 47.4395 | 114.703 | 68.8218 | 68.8218 | 68.8218 | 1 | 1 | -3 | 180.9216 | 361.8432 | 0
127 | 404.518 | 8.2613 | 0.011707 | 90.5863 | 313.992 | 188.3952 | 188.3952 | 188.3952 | 6 | 6 | 1 | 1120.8168 | 2241.6336 | 3
128 | 102.707 | 4.1106 | 0.077821 | 39.6823 | 104.643 | 62.7858 | 62.7858 | 62.7858 | 1 | 1 | -3 | 217.8528 | 435.7056 | 0
129 | 524.337 | 7.7367 | 0.012988 | 89.8566 | 280.312 | 168.1872 | 168.1872 | 168.1872 | 6 | 6 | 3 | 1086.1272 | 2172.2544 | 3
130 | 105.148 | 4.0507 | 0.07231 | 40.098 | 114.565 | 68.739 | 68.739 | 68.739 | 1 | 1 | -1 | 180.5964 | 361.1928 | 0
131 | 124.657 | 4.4471 | 0.074242 | 39.1482 | 102.703 | 61.6218 | 61.6218 | 61.6218 | 1 | 1 | 3 | 212.6328 | 425.2656 | 0
132 | 115.642 | 4.4471 | 0.068477 | 40.9433 | 114.655 | 68.793 | 68.793 | 68.793 | 1 | 1 | 2 | 201.4536 | 402.9072 | 0
133 | 513.039 | 8.3166 | 0.012088 | 83.6308 | 223.495 | 134.097 | 134.097 | 134.097 | 6 | 6 | 4 | 1408.1472 | 2816.2944 | 3
134 | 520.505 | 7.233 | 0.017077 | 77.2182 | 214.933 | 128.9598 | 128.9598 | 128.9598 | 6 | 6 | 2 | 1128.0888 | 2256.1776 | 3
135 | 104.733 | 4.6679 | 0.068594 | 47.2436 | 112.684 | 67.6104 | 67.6104 | 67.6104 | 1 | 1 | 4 | 229.3524 | 458.7048 | 0
136 | 116.796 | 4.095 | 0.0674 | 45.902 | 122.936 | 73.7616 | 73.7616 | 73.7616 | 1 | 1 | -1 | 210.5808 | 421.1616 | 0
137 | 112.154 | 4.003 | 0.06852 | 41.4396 | 122.873 | 73.7238 | 73.7238 | 73.7238 | 1 | 1 | 4 | 197.9868 | 395.9736 | 0
138 | 491.244 | 8.1339 | 0.013361 | 91.6584 | 230.799 | 138.4794 | 138.4794 | 138.4794 | 6 | 6 | 6 | 1168.1568 | 2336.3136 | 3
139 | 137.332 | 4.8367 | 0.067547 | 36.7922 | 107.059 | 64.2354 | 64.2354 | 64.2354 | 1 | 1 | 1 | 181.2288 | 362.4576 | 0
140 | 445.521 | 7.2824 | 0.015814 | 94.2622 | 286.509 | 171.9054 | 171.9054 | 171.9054 | 6 | 6 | -6 | 1243.0296 | 2486.0592 | 3
141 | 521.54 | 8.3583 | 0.012082 | 96.4037 | 205.185 | 123.111 | 123.111 | 123.111 | 6 | 6 | 6 | 1135.152 | 2270.304 | 3
142 | 545.55 | 8.3017 | 0.011334 | 79.1043 | 273.79 | 164.274 | 164.274 | 164.274 | 6 | 6 | -1 | 1211.2344 | 2422.4688 | 3
143 | 114.692 | 4.2854 | 0.076207 | 36.7489 | 105.363 | 63.2178 | 63.2178 | 63.2178 | 1 | 1 | -3 | 213.7368 | 427.4736 | 0
144 | 136.732 | 4.2306 | 0.070144 | 48.6639 | 113.66 | 68.196 | 68.196 | 68.196 | 1 | 1 | 1 | 233.3988 | 466.7976 | 0
145 | 193.169 | 7.0156 | 0.033531 | 60.7083 | 153.272 | 91.9632 | 91.9632 | 91.9632 | 3 | 2 | 1 | 674.5968 | 1349.1936 | 2
146 | 132.456 | 4.036 | 0.071151 | 42.9575 | 115.927 | 69.5562 | 69.5562 | 69.5562 | 1 | 1 | -3 | 191.5704 | 383.1408 | 0
147 | 113.611 | 4.1269 | 0.074416 | 49.1455 | 111.711 | 67.0266 | 67.0266 | 67.0266 | 1 | 1 | 3 | 208.7004 | 417.4008 | 0
148 | 114.586 | 4.0471 | 0.074761 | 46.0979 | 112.614 | 67.5684 | 67.5684 | 67.5684 | 1 | 1 | -4 | 198.3984 | 396.7968 | 0
149 | 108.82 | 4.6425 | 0.067831 | 48.3233 | 116.784 | 70.0704 | 70.0704 | 70.0704 | 1 | 1 | -2 | 203.1948 | 406.3896 | 0
150 | 480.129 | 7.4802 | 0.017123 | 76.56 | 228.795 | 137.277 | 137.277 | 137.277 | 6 | 6 | -1 | 1125.0216 | 2250.0432 | 3
151 | 509.606 | 7.7494 | 0.01593 | 82.5202 | 203.872 | 122.3232 | 122.3232 | 122.3232 | 6 | 6 | 4 | 1276.848 | 2553.696 | 3
152 | 133.744 | 4.5879 | 0.074431 | 34.38 | 102.134 | 61.2804 | 61.2804 | 61.2804 | 1 | 1 | 1 | 182.0184 | 364.0368 | 0
153 | 113.532 | 4.2995 | 0.077415 | 32.8895 | 104.925 | 62.955 | 62.955 | 62.955 | 1 | 1 | 3 | 236.2116 | 472.4232 | 0
154 | 137.494 | 4.4185 | 0.076469 | 46.5209 | 101.089 | 60.6534 | 60.6534 | 60.6534 | 1 | 1 | -2 | 203.0796 | 406.1592 | 0
155 | 148.805 | 4.5771 | 0.069301 | 49.4354 | 109.326 | 65.5956 | 65.5956 | 65.5956 | 1 | 1 | -1 | 202.8672 | 405.7344 | 0
156 | 119.004 | 4.2518 | 0.075115 | 44.2296 | 108.827 | 65.2962 | 65.2962 | 65.2962 | 1 | 1 | -3 | 224.6844 | 449.3688 | 0
157 | 131.791 | 4.4495 | 0.06683 | 34.3062 | 119.228 | 71.5368 | 71.5368 | 71.5368 | 1 | 1 | -3 | 237.0228 | 474.0456 | 0
158 | 124.451 | 4.8894 | 0.070903 | 34.2213 | 105.12 | 63.072 | 63.072 | 63.072 | 1 | 1 | -2 | 230.736 | 461.472 | 0
159 | 111.551 | 4.4804 | 0.069863 | 31.0743 | 115.883 | 69.5298 | 69.5298 | 69.5298 | 1 | 1 | 1 | 199.056 | 398.112 | 0
160 | 120.295 | 4.5366 | 0.073964 | 44.5549 | 106.573 | 63.9438 | 63.9438 | 63.9438 | 1 | 1 | -2 | 195.2184 | 390.4368 | 0
161 | 484.405 | 7.148 | 0.016281 | 95.9706 | 293.774 | 176.2644 | 176.2644 | 176.2644 | 6 | 6 | -6 | 1348.8552 | 2697.7104 | 3
162 | 512.535 | 7.4084 | 0.017465 | 96.4714 | 222.991 | 133.7946 | 133.7946 | 133.7946 | 6 | 6 | 6 | 1110.168 | 2220.336 | 3
163 | 126.391 | 4.5922 | 0.070455 | 44.5848 | 111.948 | 67.1688 | 67.1688 | 67.1688 | 1 | 1 | -1 | 215.4396 | 430.8792 | 0
164 | 149.04 | 4.3842 | 0.069271 | 44.0318 | 114.355 | 68.613 | 68.613 | 68.613 | 1 | 1 | 1 | 185.2392 | 370.4784 | 0
165 | 117.063 | 4.795 | 0.075832 | 34.4111 | 100.943 | 60.5658 | 60.5658 | 60.5658 | 1 | 1 | -1 | 206.6148 | 413.2296 | 0
166 | 137.593 | 4.2666 | 0.0699 | 40.3446 | 116.871 | 70.1226 | 70.1226 | 70.1226 | 1 | 1 | 1 | 209.3604 | 418.7208 | 0
167 | 146.387 | 4.9459 | 0.070946 | 47.8381 | 101.976 | 61.1856 | 61.1856 | 61.1856 | 1 | 1 | -3 | 212.9508 | 425.9016 | 0
168 | 104.137 | 4.7279 | 0.066833 | 42.338 | 120.011 | 72.0066 | 72.0066 | 72.0066 | 1 | 1 | -1 | 180.6516 | 361.3032 | 0
169 | 123.223 | 4.9538 | 0.07401 | 31.3269 | 100.511 | 60.3066 | 60.3066 | 60.3066 | 1 | 1 | 1 | 195.4836 | 390.9672 | 0
170 | 106.499 | 4.2687 | 0.076524 | 37.8481 | 109.618 | 65.7708 | 65.7708 | 65.7708 | 1 | 1 | -2 | 194.5248 | 389.0496 | 0
171 | 533.108 | 8.4369 | 0.01117 | 73.2173 | 315.055 | 189.033 | 189.033 | 189.033 | 6 | 6 | -4 | 1257.4008 | 2514.8016 | 3
172 | 125.701 | 4.1227 | 0.074108 | 42.4546 | 114.298 | 68.5788 | 68.5788 | 68.5788 | 1 | 1 | 4 | 214.8696 | 429.7392 | 0
173 | 482.606 | 7.3859 | 0.01842 | 96.8697 | 227.692 | 136.6152 | 136.6152 | 136.6152 | 6 | 6 | 1 | 1230.3432 | 2460.6864 | 3
174 | 129.084 | 4.1452 | 0.077812 | 35.9993 | 107.569 | 64.5414 | 64.5414 | 64.5414 | 1 | 1 | -1 | 238.9416 | 477.8832 | 0
175 | 102.441 | 4.2218 | 0.078191 | 39.0585 | 109.473 | 65.6838 | 65.6838 | 65.6838 | 1 | 1 | -1 | 193.4256 | 386.8512 | 0
176 | 126.295 | 4.1792 | 0.068084 | 37.2701 | 125.385 | 75.231 | 75.231 | 75.231 | 1 | 1 | 3 | 230.3148 | 460.6296 | 0
177 | 146.321 | 4.247 | 0.075237 | 31.7408 | 108.112 | 64.8672 | 64.8672 | 64.8672 | 1 | 1 | 4 | 232.782 | 465.564 | 0
178 | 471.445 | 7.226 | 0.019424 | 76.8896 | 230.172 | 138.1032 | 138.1032 | 138.1032 | 6 | 6 | -3 | 1168.5744 | 2337.1488 | 3
179 | 143.312 | 4.9577 | 0.067959 | 37.806 | 110.862 | 66.5172 | 66.5172 | 66.5172 | 1 | 1 | 3 | 235.788 | 471.576 | 0
180 | 116.478 | 4.7374 | 0.073891 | 37.2311 | 107.858 | 64.7148 | 64.7148 | 64.7148 | 1 | 1 | -1 | 210.2664 | 420.5328 | 0
181 | 237.194 | 6.7537 | 0.034993 | 68.7274 | 158.394 | 95.0364 | 95.0364 | 95.0364 | 3 | 2 | -4 | 650.8224 | 1301.6448 | 2
182 | 545.486 | 7.0486 | 0.017828 | 94.178 | 261.527 | 156.9162 | 156.9162 | 156.9162 | 6 | 6 | 4 | 1090.44 | 2180.88 | 3
183 | 132.742 | 4.5517 | 0.077715 | 45.2672 | 102.299 | 61.3794 | 61.3794 | 61.3794 | 1 | 1 | 4 | 207.6204 | 415.2408 | 0
184 | 236.803 | 6.9825 | 0.034764 | 68.3538 | 152.034 | 91.2204 | 91.2204 | 91.2204 | 3 | 2 | 1 | 663.1812 | 1326.3624 | 2
185 | 146.213 | 4.3232 | 0.070293 | 43.8273 | 117.556 | 70.5336 | 70.5336 | 70.5336 | 1 | 1 | 4 | 229.9128 | 459.8256 | 0
186 | 130.151 | 4.2762 | 0.073601 | 33.1617 | 114.381 | 68.6286 | 68.6286 | 68.6286 | 1 | 1 | 4 | 237.7428 | 475.4856 | 0
187 | 107.218 | 4.8568 | 0.067699 | 36.484 | 119.658 | 71.7948 | 71.7948 | 71.7948 | 1 | 1 | 1 | 181.6512 | 363.3024 | 0
188 | 483.151 | 7.6315 | 0.014648 | 98.7805 | 323.041 | 193.8246 | 193.8246 | 193.8246 | 6 | 6 | -1 | 1136.4408 | 2272.8816 | 3
189 | 139.689 | 4.8005 | 0.068554 | 49.8151 | 114.502 | 68.7012 | 68.7012 | 68.7012 | 1 | 1 | 1 | 217.278 | 434.556 | 0
190 | 130.201 | 4.0743 | 0.072115 | 39.3692 | 120.977 | 72.5862 | 72.5862 | 72.5862 | 1 | 1 | 4 | 210.2424 | 420.4848 | 0
191 | 100.647 | 4.0494 | 0.08513 | 49.2944 | 104.217 | 62.5302 | 62.5302 | 62.5302 | 1 | 1 | 1 | 228.3288 | 456.6576 | 0
192 | 465.265 | 7.756 | 0.018215 | 87.4596 | 222.217 | 133.3302 | 133.3302 | 133.3302 | 6 | 6 | 1 | 1166.616 | 2333.232 | 3
193 | 101.625 | 4.6359 | 0.079506 | 31.4313 | 104.569 | 62.7414 | 62.7414 | 62.7414 | 1 | 1 | 2 | 229.9584 | 459.9168 | 0
194 | 264.338 | 6.8932 | 0.033403 | 61.1417 | 162.612 | 97.5672 | 97.5672 | 97.5672 | 3 | 2 | 3 | 681.7068 | 1363.4136 | 2
195 | 266.97 | 6.7363 | 0.034554 | 58.4976 | 160.889 | 96.5334 | 96.5334 | 96.5334 | 3 | 2 | -3 | 694.9332 | 1389.8664 | 2
196 | 117.202 | 4.1222 | 0.069341 | 43.9927 | 129.407 | 77.6442 | 77.6442 | 77.6442 | 1 | 1 | 1 | 224.8584 | 449.7168 | 0
197 | 266.023 | 6.8361 | 0.035011 | 58.9401 | 156.493 | 93.8958 | 93.8958 | 93.8958 | 3 | 2 | -2 | 618.9984 | 1237.9968 | 2
198 | 134.23 | 4.8609 | 0.067376 | 31.3971 | 119.424 | 71.6544 | 71.6544 | 71.6544 | 1 | 1 | 1 | 213.378 | 426.756 | 0
199 | 124.911 | 4.9399 | 0.067208 | 32.5703 | 119.858 | 71.9148 | 71.9148 | 71.9148 | 1 | 1 | -4 | 221.1816 | 442.3632 | 0
200 | 135.554 | 4.5069 | 0.075572 | 31.9617 | 109.864 | 65.9184 | 65.9184 | 65.9184 | 1 | 1 | -1 | 180.4248 | 360.8496 | 0
201 | 240.29 | 6.7724 | 0.036955 | 54.283 | 155.135 | 93.081 | 93.081 | 93.081 | 3 | 2 | 4 | 541.098 | 1082.196 | 2
202 | 417.542 | 7.813 | 0.019162 | 81.9141 | 231.692 | 139.0152 | 139.0152 | 139.0152 | 6 | 6 | 6 | 1358.28 | 2716.56 | 3
203 | 125.217 | 4.2842 | 0.085078 | 49.6881 | 100.178 | 60.1068 | 60.1068 | 60.1068 | 1 | 1 | 4 | 194.0268 | 388.0536 | 0
204 | 136.064 | 4.311 | 0.083079 | 49.0802 | 101.135 | 60.681 | 60.681 | 60.681 | 1 | 1 | 3 | 207.708 | 415.416 | 0
205 | 409.032 | 7.9303 | 0.015762 | 70.7828 | 303.295 | 181.977 | 181.977 | 181.977 | 6 | 6 | -6 | 1085.5584 | 2171.1168 | 3
206 | 132.862 | 4.3224 | 0.083876 | 42.8819 | 100.389 | 60.2334 | 60.2334 | 60.2334 | 1 | 1 | 3 | 192.906 | 385.812 | 0
207 | 472.81 | 7.3164 | 0.021096 | 79.2709 | 217.199 | 130.3194 | 130.3194 | 130.3194 | 6 | 6 | -3 | 1095.6672 | 2191.3344 | 3
208 | 545.244 | 7.8412 | 0.015124 | 91.8763 | 287.132 | 172.2792 | 172.2792 | 172.2792 | 6 | 6 | -1 | 1185.3504 | 2370.7008 | 3
209 | 107.239 | 4.8997 | 0.07138 | 48.3837 | 115.823 | 69.4938 | 69.4938 | 69.4938 | 1 | 1 | 4 | 189.3444 | 378.6888 | 0
210 | 149.419 | 4.2047 | 0.077922 | 49.2364 | 109.444 | 65.6664 | 65.6664 | 65.6664 | 1 | 1 | 3 | 219.8064 | 439.6128 | 0
211 | 505.051 | 8.4934 | 0.01362 | 78.4652 | 279.546 | 167.7276 | 167.7276 | 167.7276 | 6 | 6 | -6 | 1256.7672 | 2513.5344 | 3
212 | 109.877 | 4.1257 | 0.078105 | 36.4321 | 115.875 | 69.525 | 69.525 | 69.525 | 1 | 1 | -1 | 222.0276 | 444.0552 | 0
213 | 106.503 | 4.4548 | 0.085728 | 39.0219 | 100.44 | 60.264 | 60.264 | 60.264 | 1 | 1 | -1 | 190.4232 | 380.8464 | 0
214 | 119.828 | 4.5058 | 0.080192 | 40.809 | 105.844 | 63.5064 | 63.5064 | 63.5064 | 1 | 1 | 3 | 220.4544 | 440.9088 | 0
215 | 121.229 | 4.229 | 0.073705 | 33.0268 | 120.809 | 72.4854 | 72.4854 | 72.4854 | 1 | 1 | -4 | 184.4628 | 368.9256 | 0
216 | 479.923 | 8.0098 | 0.016543 | 90.5634 | 258.749 | 155.2494 | 155.2494 | 155.2494 | 6 | 6 | 1 | 1312.2936 | 2624.5872 | 3
217 | 419.08 | 7.2757 | 0.017392 | 93.5078 | 322.113 | 193.2678 | 193.2678 | 193.2678 | 6 | 6 | -1 | 1110.2256 | 2220.4512 | 3
218 | 503.362 | 8.4237 | 0.013421 | 98.0865 | 307.334 | 184.4004 | 184.4004 | 184.4004 | 6 | 6 | -3 | 1193.6232 | 2387.2464 | 3
219 | 299.911 | 6.8568 | 0.034248 | 60.7047 | 159.528 | 95.7168 | 95.7168 | 95.7168 | 3 | 2 | -2 | 670.95 | 1341.9 | 2
220 | 408.469 | 7.5767 | 0.017477 | 73.0003 | 301.51 | 180.906 | 180.906 | 180.906 | 6 | 6 | 3 | 1230.4512 | 2460.9024 | 3
221 | 111.365 | 4.0323 | 0.07711 | 45.6743 | 120.135 | 72.081 | 72.081 | 72.081 | 1 | 1 | -2 | 184.3944 | 368.7888 | 0
222 | 281.917 | 7.1498 | 0.033641 | 69.5447 | 157.514 | 94.5084 | 94.5084 | 94.5084 | 3 | 2 | 2 | 615.6324 | 1231.2648 | 2
223 | 132.994 | 4.3693 | 0.075341 | 42.291 | 115.804 | 69.4824 | 69.4824 | 69.4824 | 1 | 1 | -3 | 198.8388 | 397.6776 | 0
224 | 471.88 | 8.0983 | 0.015002 | 79.205 | 308.08 | 184.848 | 184.848 | 184.848 | 6 | 6 | 2 | 1157.2488 | 2314.4976 | 3
225 | 326.215 | 6.8223 | 0.034727 | 68.6297 | 152.269 | 91.3614 | 91.3614 | 91.3614 | 3 | 2 | 1 | 703.2888 | 1406.5776 | 2
226 | 117.797 | 4.9402 | 0.071804 | 38.8363 | 115.615 | 69.369 | 69.369 | 69.369 | 1 | 1 | 1 | 238.3716 | 476.7432 | 0
227 | 135.176 | 4.6471 | 0.080278 | 33.8801 | 103.927 | 62.3562 | 62.3562 | 62.3562 | 1 | 1 | 1 | 198.0912 | 396.1824 | 0
228 | 138.269 | 4.4683 | 0.075533 | 45.8904 | 114.298 | 68.5788 | 68.5788 | 68.5788 | 1 | 1 | -1 | 225.7836 | 451.5672 | 0
229 | 497.887 | 7.7524 | 0.020144 | 84.2314 | 206.376 | 123.8256 | 123.8256 | 123.8256 | 6 | 6 | -4 | 1112.5944 | 2225.1888 | 3
230 | 118.946 | 4.3157 | 0.074367 | 48.3276 | 121.487 | 72.8922 | 72.8922 | 72.8922 | 1 | 1 | 1 | 189.6624 | 379.3248 | 0
231 | 123.974 | 4.1733 | 0.086131 | 49.2761 | 104.153 | 62.4918 | 62.4918 | 62.4918 | 1 | 1 | -1 | 202.5936 | 405.1872 | 0
232 | 507.802 | 7.0473 | 0.022851 | 91.5961 | 216.179 | 129.7074 | 129.7074 | 129.7074 | 6 | 6 | 1 | 1238.472 | 2476.944 | 3
233 | 502.318 | 7.5042 | 0.021084 | 90.2319 | 211.482 | 126.8892 | 126.8892 | 126.8892 | 6 | 6 | -2 | 1080.8928 | 2161.7856 | 3
234 | 101.599 | 4.5293 | 0.083625 | 38.1851 | 106.06 | 63.636 | 63.636 | 63.636 | 1 | 1 | 2 | 182.9172 | 365.8344 | 0
235 | 121.128 | 4.6209 | 0.072219 | 43.2359 | 121.024 | 72.6144 | 72.6144 | 72.6144 | 1 | 1 | 3 | 184.374 | 368.748 | 0
236 | 149.879 | 4.3859 | 0.077492 | 48.5803 | 111.385 | 66.831 | 66.831 | 66.831 | 1 | 1 | 1 | 227.1948 | 454.3896 | 0
237 | 101.038 | 4.228 | 0.074693 | 45.8049 | 124.879 | 74.9274 | 74.9274 | 74.9274 | 1 | 1 | -1 | 213.1524 | 426.3048 | 0
238 | 125.948 | 4.0559 | 0.08524 | 36.9063 | 107.172 | 64.3032 | 64.3032 | 64.3032 | 1 | 1 | 1 | 223.8108 | 447.6216 | 0
239 | 103.412 | 4.7091 | 0.07239 | 36.1025 | 121.791 | 73.0746 | 73.0746 | 73.0746 | 1 | 1 | 1 | 200.514 | 401.028 | 0
240 | 132.533 | 4.4189 | 0.069625 | 31.8415 | 128.215 | 76.929 | 76.929 | 76.929 | 1 | 1 | -2 | 206.6532 | 413.3064 | 0
241 | 118.686 | 4.4993 | 0.072106 | 31.8696 | 123.787 | 74.2722 | 74.2722 | 74.2722 | 1 | 1 | -4 | 219.6804 | 439.3608 | 0
242 | 122.959 | 4.1092 | 0.079503 | 33.6427 | 116.044 | 69.6264 | 69.6264 | 69.6264 | 1 | 1 | 2 | 233.6004 | 467.2008 | 0
243 | 442.372 | 8.3378 | 0.018292 | 92.2251 | 224.019 | 134.4114 | 134.4114 | 134.4114 | 6 | 6 | -3 | 1107.1584 | 2214.3168 | 3
244 | 472.338 | 7.6098 | 0.022033 | 79.9438 | 203.416 | 122.0496 | 122.0496 | 122.0496 | 6 | 6 | -2 | 1370.6496 | 2741.2992 | 3
245 | 111.248 | 4.3247 | 0.084181 | 40.9818 | 107.585 | 64.551 | 64.551 | 64.551 | 1 | 1 | 1 | 199.7412 | 399.4824 | 0
246 | 404.047 | 7.136 | 0.019802 | 96.2563 | 300.28 | 180.168 | 180.168 | 180.168 | 6 | 6 | -2 | 1164.9168 | 2329.8336 | 3
247 | 223.346 | 6.7494 | 0.034206 | 53.4132 | 190.461 | 114.2766 | 114.2766 | 114.2766 | 3 | 2 | -3 | 631.4148 | 1262.8296 | 2
248 | 126.537 | 4.5356 | 0.077104 | 45.0316 | 114.063 | 68.4378 | 68.4378 | 68.4378 | 1 | 1 | 4 | 226.1532 | 452.3064 | 0
249 | 118.641 | 4.363 | 0.083058 | 48.0126 | 108.159 | 64.8954 | 64.8954 | 64.8954 | 1 | 1 | -1 | 185.3688 | 370.7376 | 0
250 | 233.839 | 6.7678 | 0.037697 | 58.2394 | 166.724 | 100.0344 | 100.0344 | 100.0344 | 3 | 2 | 1 | 706.6224 | 1413.2448 | 2
251 | 230.514 | 6.905 | 0.039692 | 59.8166 | 152.144 | 91.2864 | 91.2864 | 91.2864 | 3 | 2 | 2 | 625.3488 | 1250.6976 | 2
252 | 424.313 | 7.6264 | 0.019689 | 72.4052 | 266.034 | 159.6204 | 159.6204 | 159.6204 | 6 | 6 | 3 | 1285.056 | 2570.112 | 3
253 | 123.124 | 4.9695 | 0.069933 | 35.942 | 121.212 | 72.7272 | 72.7272 | 72.7272 | 1 | 1 | -1 | 215.4612 | 430.9224 | 0
254 | 216.3 | 7.3726 | 0.035023 | 60.1303 | 165.392 | 99.2352 | 99.2352 | 99.2352 | 3 | 2 | -2 | 654.8508 | 1309.7016 | 2
255 | 113.964 | 4.5268 | 0.079582 | 48.8714 | 112.559 | 67.5354 | 67.5354 | 67.5354 | 1 | 1 | -2 | 205.7844 | 411.5688 | 0
256 | 132.45 | 4.825 | 0.08264 | 38.5916 | 101.252 | 60.7512 | 60.7512 | 60.7512 | 1 | 1 | -4 | 232.5876 | 465.1752 | 0
257 | 243.141 | 6.7575 | 0.034499 | 63.9738 | 186.785 | 112.071 | 112.071 | 112.071 | 3 | 2 | -2 | 573.2028 | 1146.4056 | 2
258 | 505.824 | 7.4176 | 0.018457 | 74.532 | 289.12 | 173.472 | 173.472 | 173.472 | 6 | 6 | 4 | 1088.5896 | 2177.1792 | 3
259 | 111.158 | 4.7174 | 0.072091 | 47.0183 | 123.496 | 74.0976 | 74.0976 | 74.0976 | 1 | 1 | 2 | 212.7864 | 425.5728 | 0
260 | 238.078 | 7.1096 | 0.037117 | 52.6917 | 159.442 | 95.6652 | 95.6652 | 95.6652 | 3 | 2 | -3 | 691.5564 | 1383.1128 | 2
261 | 123.011 | 4.2761 | 0.089408 | 44.4292 | 100.972 | 60.5832 | 60.5832 | 60.5832 | 1 | 1 | -1 | 198.5184 | 397.0368 | 0
262 | 137.033 | 4.7382 | 0.079796 | 41.1625 | 106.496 | 63.8976 | 63.8976 | 63.8976 | 1 | 1 | -1 | 223.5144 | 447.0288 | 0
263 | 106.16 | 4.4648 | 0.089194 | 32.2736 | 101.026 | 60.6156 | 60.6156 | 60.6156 | 1 | 1 | -2 | 202.512 | 405.024 | 0
264 | 118.484 | 4.5889 | 0.083647 | 31.6132 | 105.502 | 63.3012 | 63.3012 | 63.3012 | 1 | 1 | -3 | 215.1408 | 430.2816 | 0
265 | 529.244 | 8.3918 | 0.016674 | 95.6099 | 231.485 | 138.891 | 138.891 | 138.891 | 6 | 6 | 4 | 1164.5784 | 2329.1568 | 3
266 | 212.203 | 7.0812 | 0.038334 | 63.983 | 159.969 | 95.9814 | 95.9814 | 95.9814 | 3 | 2 | -2 | 627.1092 | 1254.2184 | 2
267 | 524.113 | 7.2731 | 0.019912 | 89.9554 | 266.803 | 160.0818 | 160.0818 | 160.0818 | 6 | 6 | -6 | 1266.5952 | 2533.1904 | 3
268 | 518.491 | 8.3802 | 0.015103 | 95.3471 | 291.084 | 174.6504 | 174.6504 | 174.6504 | 6 | 6 | 6 | 1292.184 | 2584.368 | 3
269 | 475.845 | 7.3166 | 0.019277 | 73.198 | 291.56 | 174.936 | 174.936 | 174.936 | 6 | 6 | -6 | 1243.26 | 2486.52 | 3
270 | 481.649 | 7.5559 | 0.019064 | 75.7332 | 278.289 | 166.9734 | 166.9734 | 166.9734 | 6 | 6 | 1 | 1085.0184 | 2170.0368 | 3
271 | 131.504 | 4.2661 | 0.084819 | 30.1386 | 107.319 | 64.3914 | 64.3914 | 64.3914 | 1 | 1 | 3 | 184.9896 | 369.9792 | 0
272 | 262.639 | 6.7092 | 0.040214 | 51.543 | 153.969 | 92.3814 | 92.3814 | 92.3814 | 3 | 2 | 2 | 698.5152 | 1397.0304 | 2
273 | 120.269 | 4.1958 | 0.079723 | 34.156 | 117.802 | 70.6812 | 70.6812 | 70.6812 | 1 | 1 | -1 | 225.78 | 451.56 | 0
274 | 124.854 | 4.0665 | 0.075939 | 43.7193 | 125.76 | 75.456 | 75.456 | 75.456 | 1 | 1 | 3 | 202.6104 | 405.2208 | 0
275 | 196.206 | 7.0611 | 0.04148 | 53.5054 | 150.714 | 90.4284 | 90.4284 | 90.4284 | 3 | 2 | 1 | 578.7108 | 1157.4216 | 2
276 | 198.418 | 7.1325 | 0.035042 | 68.9526 | 183.522 | 110.1132 | 110.1132 | 110.1132 | 3 | 2 | 2 | 711.7452 | 1423.4904 | 2
277 | 117.928 | 4.1445 | 0.087458 | 36.0811 | 107.701 | 64.6206 | 64.6206 | 64.6206 | 1 | 1 | -2 | 216.5832 | 433.1664 | 0
278 | 219.801 | 6.9251 | 0.039021 | 66.4605 | 163.886 | 98.3316 | 98.3316 | 98.3316 | 3 | 2 | 2 | 609.7212 | 1219.4424 | 2
279 | 298.319 | 6.7648 | 0.03672 | 62.7622 | 166.778 | 100.0668 | 100.0668 | 100.0668 | 3 | 2 | 1 | 667.8396 | 1335.6792 | 2
280 | 145.68 | 4.5762 | 0.075685 | 32.0454 | 117.155 | 70.293 | 70.293 | 70.293 | 1 | 1 | 1 | 231.9984 | 463.9968 | 0
281 | 139.129 | 4.4046 | 0.08043 | 31.9141 | 112.546 | 67.5276 | 67.5276 | 67.5276 | 1 | 1 | 1 | 219.924 | 439.848 | 0
282 | 538.94 | 8.0587 | 0.018618 | 98.818 | 234.116 | 140.4696 | 140.4696 | 140.4696 | 6 | 6 | -1 | 1099.3824 | 2198.7648 | 3
283 | 226.285 | 6.8857 | 0.037874 | 60.7608 | 172.515 | 103.509 | 103.509 | 103.509 | 3 | 2 | 2 | 565.5564 | 1131.1128 | 2
284 | 123.954 | 4.4113 | 0.073397 | 38.0526 | 127.498 | 76.4988 | 76.4988 | 76.4988 | 1 | 1 | -3 | 229.2384 | 458.4768 | 0
285 | 449.298 | 8.1922 | 0.017889 | 98.3932 | 275.904 | 165.5424 | 165.5424 | 165.5424 | 6 | 6 | -3 | 1284.1632 | 2568.3264 | 3
286 | 239.401 | 7.276 | 0.037462 | 52.7558 | 159.934 | 95.9604 | 95.9604 | 95.9604 | 3 | 2 | 4 | 625.2552 | 1250.5104 | 2
287 | 518.34 | 8.1482 | 0.016595 | 78.175 | 292.754 | 175.6524 | 175.6524 | 175.6524 | 6 | 6 | 2 | 1429.9488 | 2859.8976 | 3
288 | 125.488 | 4.1429 | 0.085014 | 38.6044 | 112.097 | 67.2582 | 67.2582 | 67.2582 | 1 | 1 | -1 | 185.0304 | 370.0608 | 0
289 | 321.64 | 7.0347 | 0.033409 | 65.0261 | 178.498 | 107.0988 | 107.0988 | 107.0988 | 3 | 2 | 2 | 580.068 | 1160.136 | 2
290 | 514.472 | 7.0418 | 0.020153 | 83.6619 | 301.062 | 180.6372 | 180.6372 | 180.6372 | 6 | 6 | -3 | 1402.3296 | 2804.6592 | 3
291 | 268.201 | 6.8591 | 0.037468 | 66.7235 | 170.721 | 102.4326 | 102.4326 | 102.4326 | 3 | 2 | -4 | 704.448 | 1408.896 | 2
292 | 267.4 | 7.1942 | 0.034395 | 52.1009 | 178.938 | 107.3628 | 107.3628 | 107.3628 | 3 | 2 | 2 | 566.4672 | 1132.9344 | 2
293 | 147.014 | 4.2455 | 0.079069 | 34.9385 | 118.314 | 70.9884 | 70.9884 | 70.9884 | 1 | 1 | -2 | 183.0528 | 366.1056 | 0
294 | 133.026 | 4.5103 | 0.088151 | 40.9464 | 102.521 | 61.5126 | 61.5126 | 61.5126 | 1 | 1 | 3 | 202.0704 | 404.1408 | 0
295 | 200.987 | 7.2648 | 0.037367 | 53.1355 | 171.735 | 103.041 | 103.041 | 103.041 | 3 | 2 | 1 | 670.05 | 1340.1 | 2
296 | 146.077 | 4.393 | 0.080424 | 40.0516 | 114.191 | 68.5146 | 68.5146 | 68.5146 | 1 | 1 | 1 | 195.984 | 391.968 | 0
297 | 471.079 | 7.0046 | 0.022985 | 87.1831 | 264.197 | 158.5182 | 158.5182 | 158.5182 | 6 | 6 | -3 | 1290.2976 | 2580.5952 | 3
298 | 322.973 | 6.7426 | 0.035963 | 58.9743 | 174.641 | 104.7846 | 104.7846 | 104.7846 | 3 | 2 | 3 | 611.4564 | 1222.9128 | 2
299 | 104.587 | 4.5655 | 0.077269 | 38.1289 | 122.383 | 73.4298 | 73.4298 | 73.4298 | 1 | 1 | 1 | 218.082 | 436.164 | 0
300 | 200.816 | 7.3068 | 0.037587 | 58.6196 | 169.99 | 101.994 | 101.994 | 101.994 | 3 | 2 | 4 | 714.096 | 1428.192 | 2
301 | 328.183 | 6.8336 | 0.033641 | 57.5814 | 187.008 | 112.2048 | 112.2048 | 112.2048 | 3 | 2 | -1 | 565.9956 | 1131.9912 | 2
302 | 141.266 | 4.8966 | 0.070391 | 48.8324 | 126.092 | 75.6552 | 75.6552 | 75.6552 | 1 | 1 | -3 | 185.982 | 371.964 | 0
303 | 530.746 | 7.6246 | 0.018701 | 78.5275 | 291.512 | 174.9072 | 174.9072 | 174.9072 | 6 | 6 | 2 | 1326.2256 | 2652.4512 | 3
304 | 286.141 | 6.7591 | 0.039012 | 52.6423 | 164.579 | 98.7474 | 98.7474 | 98.7474 | 3 | 2 | 2 | 615.6828 | 1231.3656 | 2
305 | 193.882 | 7.182 | 0.039244 | 57.7132 | 167.899 | 100.7394 | 100.7394 | 100.7394 | 3 | 2 | -1 | 581.5836 | 1163.1672 | 2
306 | 464.917 | 7.1131 | 0.020059 | 73.328 | 316.487 | 189.8922 | 189.8922 | 189.8922 | 6 | 6 | 1 | 1219.5072 | 2439.0144 | 3
307 | 487.317 | 7.7966 | 0.021563 | 85.8712 | 234.445 | 140.667 | 140.667 | 140.667 | 6 | 6 | -6 | 1281.636 | 2563.272 | 3
308 | 348.35 | 6.8828 | 0.036348 | 61.5506 | 162.717 | 97.6302 | 97.6302 | 97.6302 | 3 | 2 | -2 | 713.286 | 1426.572 | 2
309 | 107.338 | 4.3091 | 0.077269 | 31.0675 | 126.59 | 75.954 | 75.954 | 75.954 | 1 | 1 | -2 | 235.0188 | 470.0376 | 0
310 | 132.35 | 4.894 | 0.083384 | 39.3222 | 105.58 | 63.348 | 63.348 | 63.348 | 1 | 1 | 3 | 193.3008 | 386.6016 | 0
311 | 460.468 | 7.6647 | 0.02438 | 97.9885 | 208.276 | 124.9656 | 124.9656 | 124.9656 | 6 | 6 | -6 | 1144.8216 | 2289.6432 | 3
312 | 100.804 | 4.9779 | 0.079027 | 31.6736 | 115.248 | 69.1488 | 69.1488 | 69.1488 | 1 | 1 | -4 | 224.304 | 448.608 | 0
313 | 258.298 | 7.125 | 0.03506 | 54.2781 | 183.581 | 110.1486 | 110.1486 | 110.1486 | 3 | 2 | 4 | 570.1752 | 1140.3504 | 2
314 | 300.228 | 7.3035 | 0.035283 | 51.9947 | 166.033 | 99.6198 | 99.6198 | 99.6198 | 3 | 2 | -3 | 578.9304 | 1157.8608 | 2
315 | 108.44 | 4.0121 | 0.082313 | 42.7451 | 122.575 | 73.545 | 73.545 | 73.545 | 1 | 1 | -3 | 235.6512 | 471.3024 | 0
316 | 142.157 | 4.2537 | 0.081172 | 44.1111 | 117.36 | 70.416 | 70.416 | 70.416 | 1 | 1 | -2 | 224.274 | 448.548 | 0
317 | 515.511 | 8.2294 | 0.017547 | 99.8306 | 280.923 | 168.5538 | 168.5538 | 168.5538 | 6 | 6 | -6 | 1437.8472 | 2875.6944 | 3
318 | 312.181 | 7.0848 | 0.035924 | 52.1815 | 168.784 | 101.2704 | 101.2704 | 101.2704 | 3 | 2 | 2 | 615.9492 | 1231.8984 | 2
319 | 338.422 | 7.1088 | 0.037364 | 56.7379 | 151.889 | 91.1334 | 91.1334 | 91.1334 | 3 | 2 | 1 | 566.7588 | 1133.5176 | 2
320 | 115.247 | 4.9793 | 0.074358 | 31.1579 | 122.353 | 73.4118 | 73.4118 | 73.4118 | 1 | 1 | 4 | 225.5868 | 451.1736 | 0
321 | 427.81 | 7.4844 | 0.019195 | 75.4585 | 324.204 | 194.5224 | 194.5224 | 194.5224 | 6 | 6 | -3 | 1404.5904 | 2809.1808 | 3
322 | 118.946 | 4.8083 | 0.077202 | 47.459 | 119.531 | 71.7186 | 71.7186 | 71.7186 | 1 | 1 | -1 | 224.0916 | 448.1832 | 0
323 | 137.869 | 4.9256 | 0.073247 | 41.7368 | 122.632 | 73.5792 | 73.5792 | 73.5792 | 1 | 1 | 1 | 203.64 | 407.28 | 0
324 | 334.858 | 7.2316 | 0.034676 | 57.5082 | 167.452 | 100.4712 | 100.4712 | 100.4712 | 3 | 2 | 2 | 596.9232 | 1193.8464 | 2
325 | 259.66 | 6.8007 | 0.037233 | 50.4553 | 183.25 | 109.95 | 109.95 | 109.95 | 3 | 2 | -4 | 606.7656 | 1213.5312 | 2
326 | 274.929 | 6.8531 | 0.041001 | 52.8315 | 157.366 | 94.4196 | 94.4196 | 94.4196 | 3 | 2 | -3 | 607.536 | 1215.072 | 2
327 | 116.909 | 4.6291 | 0.074495 | 48.4503 | 127.659 | 76.5954 | 76.5954 | 76.5954 | 1 | 1 | -1 | 209.1204 | 418.2408 | 0
328 | 294.598 | 6.7207 | 0.036674 | 64.0989 | 183.975 | 110.385 | 110.385 | 110.385 | 3 | 2 | 2 | 565.0272 | 1130.0544 | 2
329 | 105.554 | 4.9198 | 0.084898 | 45.6157 | 108.145 | 64.887 | 64.887 | 64.887 | 1 | 1 | -3 | 236.8848 | 473.7696 | 0
330 | 137.025 | 4.5093 | 0.085215 | 48.9129 | 109.383 | 65.6298 | 65.6298 | 65.6298 | 1 | 1 | 4 | 217.908 | 435.816 | 0
331 | 128.599 | 4.7427 | 0.079478 | 48.0651 | 116.285 | 69.771 | 69.771 | 69.771 | 1 | 1 | 4 | 184.0524 | 368.1048 | 0
332 | 117.089 | 4.4171 | 0.084095 | 39.161 | 114.818 | 68.8908 | 68.8908 | 68.8908 | 1 | 1 | 1 | 183.1404 | 366.2808 | 0
333 | 136.346 | 4.687 | 0.081462 | 43.5173 | 112.935 | 67.761 | 67.761 | 67.761 | 1 | 1 | -1 | 221.4108 | 442.8216 | 0
334 | 453.606 | 7.475 | 0.023727 | 73.8243 | 244.058 | 146.4348 | 146.4348 | 146.4348 | 6 | 6 | -1 | 1413.972 | 2827.944 | 3
335 | 330.327 | 6.7889 | 0.035728 | 66.7125 | 182.812 | 109.6872 | 109.6872 | 109.6872 | 3 | 2 | 2 | 605.9268 | 1211.8536 | 2
336 | 110.332 | 4.7902 | 0.073195 | 44.254 | 129.711 | 77.8266 | 77.8266 | 77.8266 | 1 | 1 | 3 | 211.7712 | 423.5424 | 0
337 | 315.111 | 6.9734 | 0.037837 | 62.6768 | 165.535 | 99.321 | 99.321 | 99.321 | 3 | 2 | -1 | 650.3724 | 1300.7448 | 2
338 | 262.937 | 7.0188 | 0.03582 | 60.502 | 188.089 | 112.8534 | 112.8534 | 112.8534 | 3 | 2 | 3 | 576.5184 | 1153.0368 | 2
339 | 318.104 | 7.129 | 0.036369 | 66.4977 | 168.912 | 101.3472 | 101.3472 | 101.3472 | 3 | 2 | -1 | 553.2876 | 1106.5752 | 2
340 | 101.178 | 4.0506 | 0.084233 | 48.4954 | 122.058 | 73.2348 | 73.2348 | 73.2348 | 1 | 1 | -1 | 204.3264 | 408.6528 | 0
341 | 149.39 | 4.5317 | 0.081254 | 38.4237 | 115.173 | 69.1038 | 69.1038 | 69.1038 | 1 | 1 | -1 | 195.4548 | 390.9096 | 0
342 | 148.43 | 4.1782 | 0.085148 | 44.4945 | 114.068 | 68.4408 | 68.4408 | 68.4408 | 1 | 1 | -3 | 218.8908 | 437.7816 | 0
343 | 140.298 | 4.4279 | 0.085762 | 49.6014 | 110.758 | 66.4548 | 66.4548 | 66.4548 | 1 | 1 | 3 | 180.0108 | 360.0216 | 0
344 | 273.743 | 6.9704 | 0.042481 | 69.6753 | 151.367 | 90.8202 | 90.8202 | 90.8202 | 3 | 2 | 4 | 675.9864 | 1351.9728 | 2
345 | 489.866 | 7.9106 | 0.019128 | 76.1653 | 294.797 | 176.8782 | 176.8782 | 176.8782 | 6 | 6 | -1 | 1374.7824 | 2749.5648 | 3
346 | 116.933 | 4.5175 | 0.080726 | 34.2354 | 120.651 | 72.3906 | 72.3906 | 72.3906 | 1 | 1 | -3 | 206.3496 | 412.6992 | 0
347 | 286.531 | 7.2237 | 0.035786 | 53.968 | 178.9 | 107.34 | 107.34 | 107.34 | 3 | 2 | -2 | 656.1936 | 1312.3872 | 2
348 | 143.788 | 4.8201 | 0.074498 | 45.3105 | 124.305 | 74.583 | 74.583 | 74.583 | 1 | 1 | -1 | 192.5904 | 385.1808 | 0
349 | 232.14 | 7.2124 | 0.03484 | 50.9687 | 196.559 | 117.9354 | 117.9354 | 117.9354 | 3 | 2 | -2 | 580.8384 | 1161.6768 | 2
350 | 124.83 | 4.3642 | 0.087238 | 43.1504 | 111.97 | 67.182 | 67.182 | 67.182 | 1 | 1 | 2 | 237.3828 | 474.7656 | 0
351 | 301.512 | 6.9235 | 0.037556 | 64.1142 | 176.254 | 105.7524 | 105.7524 | 105.7524 | 3 | 2 | -2 | 671.4792 | 1342.9584 | 2
352 | 248.107 | 7.102 | 0.042063 | 64.0178 | 156.192 | 93.7152 | 93.7152 | 93.7152 | 3 | 2 | -3 | 696.3192 | 1392.6384 | 2
353 | 114.837 | 4.1954 | 0.097968 | 45.034 | 101.61 | 60.966 | 60.966 | 60.966 | 1 | 1 | 4 | 212.4 | 424.8 | 0
354 | 143.62 | 4.8436 | 0.075545 | 49.9042 | 122.74 | 73.644 | 73.644 | 73.644 | 1 | 1 | -2 | 218.8008 | 437.6016 | 0
355 | 234.972 | 6.9706 | 0.03715 | 67.2539 | 191.2 | 114.72 | 114.72 | 114.72 | 3 | 2 | 2 | 616.716 | 1233.432 | 2
356 | 138.179 | 4.748 | 0.091035 | 36.2636 | 100.943 | 60.5658 | 60.5658 | 60.5658 | 1 | 1 | -1 | 213.9744 | 427.9488 | 0
357 | 288.299 | 6.882 | 0.037159 | 53.3546 | 184.846 | 110.9076 | 110.9076 | 110.9076 | 3 | 2 | 2 | 612.3456 | 1224.6912 | 2
358 | 102.159 | 4.8993 | 0.089994 | 44.6458 | 104.88 | 62.928 | 62.928 | 62.928 | 1 | 1 | 2 | 231.8496 | 463.6992 | 0
359 | 541.531 | 7.7771 | 0.024093 | 74.9834 | 201.004 | 120.6024 | 120.6024 | 120.6024 | 6 | 6 | -3 | 1377.6408 | 2755.2816 | 3
360 | 116.587 | 4.2697 | 0.095969 | 47.4432 | 103.325 | 61.995 | 61.995 | 61.995 | 1 | 1 | -1 | 204.7512 | 409.5024 | 0
361 | 121.525 | 4.6905 | 0.079671 | 32.505 | 120.86 | 72.516 | 72.516 | 72.516 | 1 | 1 | -4 | 204.6708 | 409.3416 | 0
362 | 269.514 | 6.9055 | 0.043717 | 62.9844 | 152.097 | 91.2582 | 91.2582 | 91.2582 | 3 | 2 | 2 | 598.6728 | 1197.3456 | 2
363 | 129.501 | 4.8127 | 0.086518 | 33.719 | 107.639 | 64.5834 | 64.5834 | 64.5834 | 1 | 1 | -3 | 201.1572 | 402.3144 | 0
364 | 344.267 | 6.7935 | 0.040306 | 62.5987 | 157.639 | 94.5834 | 94.5834 | 94.5834 | 3 | 2 | -1 | 693.594 | 1387.188 | 2
365 | 110.283 | 4.8549 | 0.085172 | 33.7959 | 111.418 | 66.8508 | 66.8508 | 66.8508 | 1 | 1 | 1 | 192.3252 | 384.6504 | 0
366 | 110.686 | 4.302 | 0.087061 | 32.7351 | 115.75 | 69.45 | 69.45 | 69.45 | 1 | 1 | -4 | 191.022 | 382.044 | 0
367 | 145.923 | 4.3368 | 0.090684 | 40.596 | 106.163 | 63.6978 | 63.6978 | 63.6978 | 1 | 1 | -1 | 216.3132 | 432.6264 | 0
368 | 515.909 | 7.6326 | 0.02401 | 98.7466 | 225.808 | 135.4848 | 135.4848 | 135.4848 | 6 | 6 | -6 | 1376.7192 | 2753.4384 | 3
369 | 232.531 | 6.8871 | 0.03925 | 67.2375 | 183.073 | 109.8438 | 109.8438 | 109.8438 | 3 | 2 | 3 | 622.5588 | 1245.1176 | 2
370 | 137.339 | 4.0492 | 0.098981 | 32.4311 | 100.364 | 60.2184 | 60.2184 | 60.2184 | 1 | 1 | 4 | 191.3076 | 382.6152 | 0
371 | 132.995 | 4.7843 | 0.077025 | 32.3524 | 123.229 | 73.9374 | 73.9374 | 73.9374 | 1 | 1 | -2 | 202.032 | 404.064 | 0
372 | 139.726 | 4.904 | 0.080937 | 39.8178 | 114.017 | 68.4102 | 68.4102 | 68.4102 | 1 | 1 | -3 | 190.1292 | 380.2584 | 0
373 | 302.445 | 7.2447 | 0.035841 | 63.7309 | 179.736 | 107.8416 | 107.8416 | 107.8416 | 3 | 2 | -2 | 543.2796 | 1086.5592 | 2
374 | 198.648 | 7.1957 | 0.040809 | 63.975 | 172.236 | 103.3416 | 103.3416 | 103.3416 | 3 | 2 | -3 | 713.8188 | 1427.6376 | 2
375 | 531.034 | 7.1559 | 0.021383 | 85.5892 | 303.331 | 181.9986 | 181.9986 | 181.9986 | 6 | 6 | 1 | 1176.2208 | 2352.4416 | 3
376 | 305.394 | 7.3732 | 0.038548 | 63.6314 | 158.373 | 95.0238 | 95.0238 | 95.0238 | 3 | 2 | 3 | 715.662 | 1431.324 | 2
377 | 128.674 | 4.1617 | 0.078999 | 43.2218 | 129.914 | 77.9484 | 77.9484 | 77.9484 | 1 | 1 | 3 | 194.4048 | 388.8096 | 0
378 | 140.921 | 4.7092 | 0.074678 | 37.2231 | 128.72 | 77.232 | 77.232 | 77.232 | 1 | 1 | 4 | 234.0492 | 468.0984 | 0
379 | 218.941 | 7.3836 | 0.036143 | 65.1469 | 190.522 | 114.3132 | 114.3132 | 114.3132 | 3 | 2 | 4 | 589.896 | 1179.792 | 2
380 | 423.113 | 7.9741 | 0.018997 | 71.9556 | 322.978 | 193.7868 | 193.7868 | 193.7868 | 6 | 6 | -1 | 1265.112 | 2530.224 | 3
381 | 269.128 | 6.7402 | 0.037425 | 61.4298 | 195.108 | 117.0648 | 117.0648 | 117.0648 | 3 | 2 | 4 | 643.2984 | 1286.5968 | 2
382 | 142.518 | 4.5103 | 0.081376 | 30.9198 | 119.573 | 71.7438 | 71.7438 | 71.7438 | 1 | 1 | 2 | 211.2024 | 422.4048 | 0
383 | 234.362 | 6.858 | 0.045176 | 51.3453 | 156.806 | 94.0836 | 94.0836 | 94.0836 | 3 | 2 | -4 | 682.1352 | 1364.2704 | 2
384 | 490.255 | 7.6863 | 0.024087 | 95.273 | 235.318 | 141.1908 | 141.1908 | 141.1908 | 6 | 6 | -3 | 1386.7272 | 2773.4544 | 3
385 | 119.549 | 4.2933 | 0.088181 | 41.1771 | 114.644 | 68.7864 | 68.7864 | 68.7864 | 1 | 1 | -3 | 216.492 | 432.984 | 0
386 | 192.441 | 7.0952 | 0.046833 | 68.3489 | 151.727 | 91.0362 | 91.0362 | 91.0362 | 3 | 2 | 4 | 687.4632 | 1374.9264 | 2
387 | 114.905 | 4.3743 | 0.099133 | 30.5683 | 100.407 | 60.2442 | 60.2442 | 60.2442 | 1 | 1 | -3 | 196.0152 | 392.0304 | 0
388 | 250.939 | 7.065 | 0.040043 | 54.2982 | 173.933 | 104.3598 | 104.3598 | 104.3598 | 3 | 2 | 3 | 549.5076 | 1099.0152 | 2
389 | 254.333 | 7.2678 | 0.040236 | 54.0809 | 165.903 | 99.5418 | 99.5418 | 99.5418 | 3 | 2 | -3 | 614.9088 | 1229.8176 | 2
390 | 204.39 | 7.208 | 0.039643 | 63.701 | 179.969 | 107.9814 | 107.9814 | 107.9814 | 3 | 2 | -2 | 620.946 | 1241.892 | 2
391 | 141.198 | 4.6855 | 0.08477 | 35.1967 | 112.546 | 67.5276 | 67.5276 | 67.5276 | 1 | 1 | -1 | 194.5788 | 389.1576 | 0
392 | 114.214 | 4.4214 | 0.094028 | 42.631 | 106.301 | 63.7806 | 63.7806 | 63.7806 | 1 | 1 | 1 | 198.1356 | 396.2712 | 0
393 | 136.076 | 4.137 | 0.080287 | 38.4359 | 128.286 | 76.9716 | 76.9716 | 76.9716 | 1 | 1 | 1 | 201.0252 | 402.0504 | 0
394 | 234.791 | 6.8361 | 0.046738 | 61.3877 | 152.586 | 91.5516 | 91.5516 | 91.5516 | 3 | 2 | -3 | 552.69 | 1105.38 | 2
395 | 207.222 | 6.9387 | 0.044318 | 63.3482 | 165.006 | 99.0036 | 99.0036 | 99.0036 | 3 | 2 | -2 | 596.1132 | 1192.2264 | 2
396 | 111.563 | 4.9495 | 0.086134 | 42.5639 | 111.181 | 66.7086 | 66.7086 | 66.7086 | 1 | 1 | -1 | 233.8416 | 467.6832 | 0
397 | 110.956 | 4.3703 | 0.090638 | 43.889 | 112.221 | 67.3326 | 67.3326 | 67.3326 | 1 | 1 | 3 | 201.1332 | 402.2664 | 0
398 | 546.406 | 7.0103 | 0.028713 | 70.1263 | 203.114 | 121.8684 | 121.8684 | 121.8684 | 6 | 6 | 1 | 1227.1896 | 2454.3792 | 3
399 | 140.764 | 4.9041 | 0.07368 | 37.2262 | 129.548 | 77.7288 | 77.7288 | 77.7288 | 1 | 1 | -1 | 223.11 | 446.22 | 0
400 | 453.917 | 8.1509 | 0.02279 | 88.6142 | 242.289 | 145.3734 | 145.3734 | 145.3734 | 6 | 6 | -6 | 1355.7456 | 2711.4912 | 3
401 | 252.556 | 7.0228 | 0.04105 | 59.5688 | 171.928 | 103.1568 | 103.1568 | 103.1568 | 3 | 2 | 4 | 542.6316 | 1085.2632 | 2
402 | 306.918 | 6.7978 | 0.043479 | 65.7634 | 156.54 | 93.924 | 93.924 | 93.924 | 3 | 2 | -2 | 645.336 | 1290.672 | 2
403 | 146.326 | 4.8578 | 0.086509 | 36.1562 | 108.159 | 64.8954 | 64.8954 | 64.8954 | 1 | 1 | 4 | 204.0204 | 408.0408 | 0
404 | 249.011 | 7.2659 | 0.036217 | 50.014 | 193.771 | 116.2626 | 116.2626 | 116.2626 | 3 | 2 | -4 | 564.8184 | 1129.6368 | 2
405 | 117.447 | 4.7602 | 0.083796 | 46.1205 | 117.052 | 70.2312 | 70.2312 | 70.2312 | 1 | 1 | 2 | 221.9856 | 443.9712 | 0
406 | 457.195 | 8.0173 | 0.025234 | 90.7172 | 215.263 | 129.1578 | 129.1578 | 129.1578 | 6 | 6 | 3 | 1129.5576 | 2259.1152 | 3
407 | 265.535 | 6.9718 | 0.037187 | 50.5463 | 194.621 | 116.7726 | 116.7726 | 116.7726 | 3 | 2 | 2 | 693.4068 | 1386.8136 | 2
408 | 247.453 | 6.722 | 0.041236 | 54.6626 | 182.154 | 109.2924 | 109.2924 | 109.2924 | 3 | 2 | -1 | 639.8424 | 1279.6848 | 2
409 | 218.053 | 6.9505 | 0.043455 | 66.2523 | 169.378 | 101.6268 | 101.6268 | 101.6268 | 3 | 2 | 2 | 559.5516 | 1119.1032 | 2
410 | 534.967 | 7.8148 | 0.022808 | 75.5327 | 245.895 | 147.537 | 147.537 | 147.537 | 6 | 6 | 6 | 1310.2488 | 2620.4976 | 3
411 | 148.976 | 4.0409 | 0.089442 | 36.7989 | 114.749 | 68.8494 | 68.8494 | 68.8494 | 1 | 1 | -3 | 203.4 | 406.8 | 0
412 | 232.887 | 6.947 | 0.044624 | 51.7798 | 161.95 | 97.17 | 97.17 | 97.17 | 3 | 2 | -2 | 660.8988 | 1321.7976 | 2
413 | 275.379 | 7.0836 | 0.037233 | 64.5146 | 190.258 | 114.1548 | 114.1548 | 114.1548 | 3 | 2 | 4 | 618.5232 | 1237.0464 | 2
414 | 284.993 | 7.1023 | 0.040361 | 62.3258 | 169.248 | 101.5488 | 101.5488 | 101.5488 | 3 | 2 | -4 | 616.6656 | 1233.3312 | 2
415 | 297.909 | 7.1611 | 0.041441 | 54.3703 | 158.884 | 95.3304 | 95.3304 | 95.3304 | 3 | 2 | -3 | 679.3992 | 1358.7984 | 2
416 | 110.07 | 4.3521 | 0.089945 | 43.444 | 114.756 | 68.8536 | 68.8536 | 68.8536 | 1 | 1 | 1 | 234.6348 | 469.2696 | 0
417 | 249.191 | 7.3072 | 0.039909 | 56.1147 | 172.904 | 103.7424 | 103.7424 | 103.7424 | 3 | 2 | -3 | 651.4488 | 1302.8976 | 2
418 | 512.009 | 7.3503 | 0.026229 | 85.0682 | 233.175 | 139.905 | 139.905 | 139.905 | 6 | 6 | 3 | 1386.0864 | 2772.1728 | 3
419 | 127.422 | 4.4041 | 0.092411 | 43.8353 | 109.375 | 65.625 | 65.625 | 65.625 | 1 | 1 | 1 | 216.4188 | 432.8376 | 0
420 | 349.678 | 6.9858 | 0.035762 | 59.075 | 192.364 | 115.4184 | 115.4184 | 115.4184 | 3 | 2 | 2 | 620.3412 | 1240.6824 | 2
421 | 137.579 | 4.1125 | 0.081233 | 48.8952 | 129.475 | 77.685 | 77.685 | 77.685 | 1 | 1 | 4 | 187.5384 | 375.0768 | 0
422 | 131.343 | 4.3421 | 0.092249 | 44.4133 | 110.151 | 66.0906 | 66.0906 | 66.0906 | 1 | 1 | 2 | 180.4704 | 360.9408 | 0
423 | 122.542 | 4.5975 | 0.087843 | 43.6949 | 114.427 | 68.6562 | 68.6562 | 68.6562 | 1 | 1 | 1 | 210.4968 | 420.9936 | 0
424 | 256.203 | 7.2504 | 0.040104 | 51.6871 | 175.059 | 105.0354 | 105.0354 | 105.0354 | 3 | 2 | -1 | 637.4916 | 1274.9832 | 2
425 | 335.878 | 7.3232 | 0.038579 | 69.6002 | 165.586 | 99.3516 | 99.3516 | 99.3516 | 3 | 2 | 1 | 544.77 | 1089.54 | 2
426 | 501.215 | 7.3671 | 0.022924 | 86.3756 | 289.961 | 173.9766 | 173.9766 | 173.9766 | 6 | 6 | -6 | 1354.3488 | 2708.6976 | 3
427 | 275.169 | 7.1543 | 0.041334 | 65.2287 | 168.274 | 100.9644 | 100.9644 | 100.9644 | 3 | 2 | -3 | 567.8244 | 1135.6488 | 2
428 | 112.345 | 4.2969 | 0.092368 | 44.0446 | 113.246 | 67.9476 | 67.9476 | 67.9476 | 1 | 1 | -3 | 191.8344 | 383.6688 | 0
429 | 508.388 | 7.3535 | 0.028499 | 71.6315 | 209.565 | 125.739 | 125.739 | 125.739 | 6 | 6 | 4 | 1262.5344 | 2525.0688 | 3
430 | 512.224 | 7.2043 | 0.022427 | 74.0825 | 306.656 | 183.9936 | 183.9936 | 183.9936 | 6 | 6 | 2 | 1311.7968 | 2623.5936 | 3
431 | 221.764 | 6.9019 | 0.042875 | 65.7286 | 177.355 | 106.413 | 106.413 | 106.413 | 3 | 2 | 4 | 629.4384 | 1258.8768 | 2
432 | 137.069 | 4.4768 | 0.081022 | 37.0882 | 125.777 | 75.4662 | 75.4662 | 75.4662 | 1 | 1 | 1 | 187.5828 | 375.1656 | 0
433 | 270.208 | 7.0561 | 0.042588 | 51.8079 | 166.259 | 99.7554 | 99.7554 | 99.7554 | 3 | 2 | 2 | 685.5732 | 1371.1464 | 2
434 | 102.649 | 4.4146 | 0.090739 | 39.3924 | 115.373 | 69.2238 | 69.2238 | 69.2238 | 1 | 1 | -2 | 184.2648 | 368.5296 | 0
435 | 526.077 | 7.8528 | 0.02485 | 71.691 | 225.618 | 135.3708 | 135.3708 | 135.3708 | 6 | 6 | -4 | 1175.2128 | 2350.4256 | 3
436 | 115.772 | 4.6732 | 0.086427 | 34.7603 | 117.223 | 70.3338 | 70.3338 | 70.3338 | 1 | 1 | -2 | 196.0476 | 392.0952 | 0
437 | 310.458 | 7.0136 | 0.040223 | 65.6401 | 173.891 | 104.3346 | 104.3346 | 104.3346 | 3 | 2 | 2 | 553.1616 | 1106.3232 | 2
438 | 196.821 | 7.0313 | 0.042152 | 65.504 | 182.534 | 109.5204 | 109.5204 | 109.5204 | 3 | 2 | -2 | 558.9144 | 1117.8288 | 2
439 | 105.373 | 4.2282 | 0.095545 | 37.7169 | 111.357 | 66.8142 | 66.8142 | 66.8142 | 1 | 1 | 4 | 184.6512 | 369.3024 | 0
440 | 137.617 | 4.9654 | 0.092423 | 47.8478 | 103.073 | 61.8438 | 61.8438 | 61.8438 | 1 | 1 | -3 | 236.1708 | 472.3416 | 0
441 | 338.715 | 7.2801 | 0.035399 | 58.8742 | 191.543 | 114.9258 | 114.9258 | 114.9258 | 3 | 2 | -3 | 574.3044 | 1148.6088 | 2
442 | 126.814 | 4.7597 | 0.080809 | 39.9289 | 124.47 | 74.682 | 74.682 | 74.682 | 1 | 1 | 4 | 193.4784 | 386.9568 | 0
443 | 101.457 | 4.106 | 0.088926 | 37.6516 | 122.764 | 73.6584 | 73.6584 | 73.6584 | 1 | 1 | 1 | 201.7644 | 403.5288 | 0
444 | 109.653 | 4.4418 | 0.081721 | 47.5652 | 129.354 | 77.6124 | 77.6124 | 77.6124 | 1 | 1 | 2 | 228.7968 | 457.5936 | 0
445 | 533.95 | 7.1165 | 0.023952 | 89.8392 | 288.366 | 173.0196 | 173.0196 | 173.0196 | 6 | 6 | 3 | 1367.0352 | 2734.0704 | 3
446 | 293.729 | 6.8427 | 0.045213 | 52.9029 | 159.069 | 95.4414 | 95.4414 | 95.4414 | 3 | 2 | -2 | 544.5612 | 1089.1224 | 2
447 | 120.824 | 4.8777 | 0.096741 | 40.8066 | 101.55 | 60.93 | 60.93 | 60.93 | 1 | 1 | 4 | 184.986 | 369.972 | 0
448 | 111.237 | 4.581 | 0.086491 | 37.2158 | 120.117 | 72.0702 | 72.0702 | 72.0702 | 1 | 1 | 4 | 184.3968 | 368.7936 | 0
449 | 133.048 | 4.5452 | 0.096982 | 31.6938 | 103.828 | 62.2968 | 62.2968 | 62.2968 | 1 | 1 | 1 | 203.5716 | 407.1432 | 0
450 | 476.257 | 8.4996 | 0.02246 | 91.4679 | 243.205 | 145.923 | 145.923 | 145.923 | 6 | 6 | 2 | 1362.492 | 2724.984 | 3
451 | 208.751 | 7.249 | 0.038209 | 62.4699 | 199.612 | 119.7672 | 119.7672 | 119.7672 | 3 | 2 | -2 | 557.7264 | 1115.4528 | 2
452 | 133.204 | 4.5255 | 0.089909 | 42.2202 | 113.788 | 68.2728 | 68.2728 | 68.2728 | 1 | 1 | -2 | 204.6336 | 409.2672 | 0
453 | 515.703 | 8.4158 | 0.020159 | 99.2831 | 282.72 | 169.632 | 169.632 | 169.632 | 6 | 6 | 1 | 1277.9928 | 2555.9856 | 3
454 | 113.041 | 4.121 | 0.088606 | 49.0466 | 123.042 | 73.8252 | 73.8252 | 73.8252 | 1 | 1 | 4 | 182.0856 | 364.1712 | 0
455 | 324.091 | 7.196 | 0.041722 | 57.571 | 161.785 | 97.071 | 97.071 | 97.071 | 3 | 2 | -2 | 618.8688 | 1237.7376 | 2
456 | 437.277 | 7.2382 | 0.026632 | 81.1322 | 265.498 | 159.2988 | 159.2988 | 159.2988 | 6 | 6 | 1 | 1322.8416 | 2645.6832 | 3
457 | 309.022 | 6.7795 | 0.043333 | 63.8279 | 170.122 | 102.0732 | 102.0732 | 102.0732 | 3 | 2 | -3 | 667.3248 | 1334.6496 | 2
458 | 140.388 | 4.0381 | 0.093238 | 42.042 | 114.881 | 68.9286 | 68.9286 | 68.9286 | 1 | 1 | 1 | 218.5956 | 437.1912 | 0
459 | 125.695 | 4.9212 | 0.095618 | 32.9334 | 102.816 | 61.6896 | 61.6896 | 61.6896 | 1 | 1 | 2 | 202.986 | 405.972 | 0
460 | 149.374 | 4.8807 | 0.09274 | 33.4162 | 104.193 | 62.5158 | 62.5158 | 62.5158 | 1 | 1 | -1 | 229.9824 | 459.9648 | 0
461 | 289.168 | 6.976 | 0.038368 | 52.1467 | 196.728 | 118.0368 | 118.0368 | 118.0368 | 3 | 2 | -1 | 582.0696 | 1164.1392 | 2
462 | 100.685 | 4.4044 | 0.085847 | 32.6057 | 125.699 | 75.4194 | 75.4194 | 75.4194 | 1 | 1 | 1 | 196.044 | 392.088 | 0
463 | 528.343 | 7.4619 | 0.02708 | 90.3629 | 230.557 | 138.3342 | 138.3342 | 138.3342 | 6 | 6 | -6 | 1232.2656 | 2464.5312 | 3
464 | 236.041 | 6.9858 | 0.040675 | 65.9819 | 191.229 | 114.7374 | 114.7374 | 114.7374 | 3 | 2 | 2 | 612.738 | 1225.476 | 2
465 | 136.209 | 4.5761 | 0.084257 | 45.0182 | 122.352 | 73.4112 | 73.4112 | 73.4112 | 1 | 1 | 1 | 212.8176 | 425.6352 | 0
466 | 420.728 | 8.0531 | 0.020751 | 99.9689 | 319.752 | 191.8512 | 191.8512 | 191.8512 | 6 | 6 | 2 | 1412.2584 | 2824.5168 | 3
467 | 198.057 | 7.1257 | 0.042838 | 61.0099 | 182.246 | 109.3476 | 109.3476 | 109.3476 | 3 | 2 | -4 | 620.7804 | 1241.5608 | 2
468 | 252.507 | 7.3368 | 0.042027 | 56.3082 | 172.604 | 103.5624 | 103.5624 | 103.5624 | 3 | 2 | -2 | 617.5224 | 1235.0448 | 2
469 | 239.63 | 7.3119 | 0.039973 | 51.2891 | 186.818 | 112.0908 | 112.0908 | 112.0908 | 3 | 2 | -4 | 683.4024 | 1366.8048 | 2
470 | 215.152 | 6.7913 | 0.045493 | 54.4581 | 177.685 | 106.611 | 106.611 | 106.611 | 3 | 2 | 4 | 548.6508 | 1097.3016 | 2
471 | 234.064 | 7.1372 | 0.046927 | 68.0114 | 159.423 | 95.6538 | 95.6538 | 95.6538 | 3 | 2 | -1 | 589.2876 | 1178.5752 | 2
472 | 130.999 | 4.2741 | 0.09899 | 36.559 | 107.064 | 64.2384 | 64.2384 | 64.2384 | 1 | 1 | 1 | 209.0688 | 418.1376 | 0
473 | 127.116 | 4.64 | 0.086936 | 31.7255 | 119.631 | 71.7786 | 71.7786 | 71.7786 | 1 | 1 | 4 | 189.1296 | 378.2592 | 0
474 | 137.594 | 4.2696 | 0.085652 | 48.3062 | 125.454 | 75.2724 | 75.2724 | 75.2724 | 1 | 1 | -1 | 218.7132 | 437.4264 | 0
475 | 291.131 | 7.0016 | 0.040345 | 65.4979 | 187.718 | 112.6308 | 112.6308 | 112.6308 | 3 | 2 | 1 | 581.1444 | 1162.2888 | 2
476 | 340.737 | 7.1071 | 0.040394 | 64.4267 | 175.274 | 105.1644 | 105.1644 | 105.1644 | 3 | 2 | 4 | 598.8816 | 1197.7632 | 2
477 | 329.902 | 6.8831 | 0.038896 | 54.4929 | 194.455 | 116.673 | 116.673 | 116.673 | 3 | 2 | 3 | 556.5852 | 1113.1704 | 2
478 | 116.375 | 4.1342 | 0.09801 | 49.657 | 111.92 | 67.152 | 67.152 | 67.152 | 1 | 1 | 4 | 207.7212 | 415.4424 | 0
479 | 121.218 | 4.1781 | 0.099402 | 41.066 | 109.26 | 65.556 | 65.556 | 65.556 | 1 | 1 | 3 | 197.9976 | 395.9952 | 0
480 | 296.551 | 7.1365 | 0.042851 | 52.1809 | 169.587 | 101.7522 | 101.7522 | 101.7522 | 3 | 2 | 3 | 648.1368 | 1296.2736 | 2
481 | 149.915 | 4.6113 | 0.086768 | 44.8692 | 118.587 | 71.1522 | 71.1522 | 71.1522 | 1 | 1 | -1 | 228.5652 | 457.1304 | 0
482 | 195.181 | 6.9556 | 0.051963 | 50.8374 | 153.426 | 92.0556 | 92.0556 | 92.0556 | 3 | 2 | 2 | 709.5204 | 1419.0408 | 2
483 | 147.394 | 4.3731 | 0.093131 | 47.6006 | 113.038 | 67.8228 | 67.8228 | 67.8228 | 1 | 1 | 4 | 208.0788 | 416.1576 | 0
484 | 438.366 | 7.9187 | 0.029601 | 83.3021 | 209.919 | 125.9514 | 125.9514 | 125.9514 | 6 | 6 | -6 | 1398.24 | 2796.48 | 3
485 | 136.482 | 4.4319 | 0.092817 | 37.272 | 114.296 | 68.5776 | 68.5776 | 68.5776 | 1 | 1 | 2 | 226.0668 | 452.1336 | 0
486 | 328.09 | 6.8848 | 0.039198 | 65.3539 | 195.99 | 117.594 | 117.594 | 117.594 | 3 | 2 | 2 | 645.39 | 1290.78 | 2
487 | 348.437 | 6.8978 | 0.040138 | 60.654 | 186.822 | 112.0932 | 112.0932 | 112.0932 | 3 | 2 | 3 | 707.2236 | 1414.4472 | 2
488 | 103.825 | 4.8453 | 0.096872 | 39.9881 | 107.924 | 64.7544 | 64.7544 | 64.7544 | 1 | 1 | -3 | 206.4096 | 412.8192 | 0
489 | 146.561 | 4.8003 | 0.094834 | 34.2726 | 106.553 | 63.9318 | 63.9318 | 63.9318 | 1 | 1 | -1 | 238.9764 | 477.9528 | 0
490 | 322.802 | 7.2813 | 0.039225 | 50.7508 | 185.154 | 111.0924 | 111.0924 | 111.0924 | 3 | 2 | 4 | 572.8176 | 1145.6352 | 2
491 | 294.007 | 6.8147 | 0.041227 | 50.3076 | 193.074 | 115.8444 | 115.8444 | 115.8444 | 3 | 2 | 2 | 653.3496 | 1306.6992 | 2
492 | 230.724 | 7.2318 | 0.047944 | 54.6974 | 159.011 | 95.4066 | 95.4066 | 95.4066 | 3 | 2 | -3 | 670.698 | 1341.396 | 2
493 | 474.741 | 8.1671 | 0.025899 | 70.1511 | 236.897 | 142.1382 | 142.1382 | 142.1382 | 6 | 6 | 1 | 1292.9904 | 2585.9808 | 3
494 | 125.724 | 4.9374 | 0.083592 | 41.6935 | 123.959 | 74.3754 | 74.3754 | 74.3754 | 1 | 1 | -2 | 182.5488 | 365.0976 | 0
495 | 482.189 | 7.3411 | 0.024624 | 82.9203 | 299.078 | 179.4468 | 179.4468 | 179.4468 | 6 | 6 | 1 | 1404.1512 | 2808.3024 | 3
496 | 137.747 | 4.7903 | 0.089991 | 47.4804 | 114.816 | 68.8896 | 68.8896 | 68.8896 | 1 | 1 | 3 | 194.784 | 389.568 | 0
497 | 446.524 | 8.0913 | 0.022457 | 81.6129 | 301.066 | 180.6396 | 180.6396 | 180.6396 | 6 | 6 | -1 | 1113.8184 | 2227.6368 | 3
498 | 220.548 | 6.8729 | 0.043568 | 54.7334 | 190.733 | 114.4398 | 114.4398 | 114.4398 | 3 | 2 | 4 | 698.1912 | 1396.3824 | 2
499 | 472.219 | 7.0722 | 0.027309 | 80.4209 | 277.071 | 166.2426 | 166.2426 | 166.2426 | 6 | 6 | -3 | 1241.1864 | 2482.3728 | 3
500 | 336.64 | 6.824 | 0.046815 | 63.56 | 158.303 | 94.9818 | 94.9818 | 94.9818 | 3 | 2 | -2 | 623.8512 | 1247.7024 | 2
501 | 511.744 | 8.0244 | 0.02253 | 93.4703 | 292.857 | 175.7142 | 175.7142 | 175.7142 | 6 | 6 | -1 | 1084.6152 | 2169.2304 | 3
502 | 133.01 | 4.0451 | 0.090079 | 45.6664 | 125.094 | 75.0564 | 75.0564 | 75.0564 | 1 | 1 | -1 | 221.9748 | 443.9496 | 0
503 | 130.689 | 4.7587 | 0.082603 | 47.6751 | 128.33 | 76.998 | 76.998 | 76.998 | 1 | 1 | 2 | 235.3236 | 470.6472 | 0
504 | 300.907 | 7.1473 | 0.041142 | 60.0351 | 184.831 | 110.8986 | 110.8986 | 110.8986 | 3 | 2 | 4 | 553.3092 | 1106.6184 | 2
505 | 135.986 | 4.6742 | 0.088438 | 36.8172 | 119.789 | 71.8734 | 71.8734 | 71.8734 | 1 | 1 | 3 | 190.6464 | 381.2928 | 0
506 | 509.281 | 8.3695 | 0.02737 | 97.8466 | 201.408 | 120.8448 | 120.8448 | 120.8448 | 6 | 6 | -2 | 1255.6008 | 2511.2016 | 3
507 | 291.346 | 7.1075 | 0.043232 | 63.8041 | 177.392 | 106.4352 | 106.4352 | 106.4352 | 3 | 2 | -2 | 571.4532 | 1142.9064 | 2
508 | 137.17 | 4.5706 | 0.08852 | 45.1439 | 121.086 | 72.6516 | 72.6516 | 72.6516 | 1 | 1 | 2 | 213.504 | 427.008 | 0
509 | 100.369 | 4.4035 | 0.091093 | 37.3025 | 123.114 | 73.8684 | 73.8684 | 73.8684 | 1 | 1 | -4 | 221.1372 | 442.2744 | 0
510 | 409.178 | 8.4522 | 0.023968 | 83.7617 | 270.489 | 162.2934 | 162.2934 | 162.2934 | 6 | 6 | 4 | 1420.6968 | 2841.3936 | 3
511 | 313.598 | 7.2233 | 0.043351 | 54.2158 | 170.571 | 102.3426 | 102.3426 | 102.3426 | 3 | 2 | -2 | 656.964 | 1313.928 | 2
512 | 125.773 | 4.2328 | 0.092835 | 39.4839 | 120.429 | 72.2574 | 72.2574 | 72.2574 | 1 | 1 | 4 | 205.6572 | 411.3144 | 0
513 | 122.55 | 4.2067 | 0.093171 | 49.9329 | 120.644 | 72.3864 | 72.3864 | 72.3864 | 1 | 1 | -4 | 181.908 | 363.816 | 0
514 | 259.231 | 7.1581 | 0.04997 | 65.7775 | 152.181 | 91.3086 | 91.3086 | 91.3086 | 3 | 2 | 2 | 673.0056 | 1346.0112 | 2
515 | 201.646 | 7.1705 | 0.048411 | 63.5606 | 167.356 | 100.4136 | 100.4136 | 100.4136 | 3 | 2 | -3 | 710.5896 | 1421.1792 | 2
516 | 143.703 | 4.0668 | 0.092109 | 35.5739 | 122 | 73.2 | 73.2 | 73.2 | 1 | 1 | 3 | 235.1952 | 470.3904 | 0
517 | 520.867 | 7.2144 | 0.025997 | 75.1344 | 287.085 | 172.251 | 172.251 | 172.251 | 6 | 6 | -3 | 1219.4352 | 2438.8704 | 3
518 | 276.638 | 7.2764 | 0.042625 | 55.8748 | 180.401 | 108.2406 | 108.2406 | 108.2406 | 3 | 2 | -2 | 555.1272 | 1110.2544 | 2
519 | 479.324 | 8.298 | 0.027691 | 88.9676 | 216.429 | 129.8574 | 129.8574 | 129.8574 | 6 | 6 | 2 | 1390.1328 | 2780.2656 | 3
520 | 118.946 | 4.5111 | 0.098166 | 42.5163 | 111.582 | 66.9492 | 66.9492 | 66.9492 | 1 | 1 | -3 | 184.5816 | 369.1632 | 0
521 | 235.739 | 7.1886 | 0.046927 | 67.8692 | 169.646 | 101.7876 | 101.7876 | 101.7876 | 3 | 2 | 2 | 568.9008 | 1137.8016 | 2
522 | 259.026 | 7.0934 | 0.041175 | 68.2391 | 197.572 | 118.5432 | 118.5432 | 118.5432 | 3 | 2 | 2 | 689.5944 | 1379.1888 | 2
523 | 136.337 | 4.5675 | 0.087748 | 49.9554 | 123.919 | 74.3514 | 74.3514 | 74.3514 | 1 | 1 | 1 | 190.8516 | 381.7032 | 0
524 | 123.53 | 4.806 | 0.098319 | 49.3011 | 107.799 | 64.6794 | 64.6794 | 64.6794 | 1 | 1 | -2 | 233.652 | 467.304 | 0
525 | 125.721 | 4.8684 | 0.086561 | 33.7629 | 123.211 | 73.9266 | 73.9266 | 73.9266 | 1 | 1 | 3 | 197.2524 | 394.5048 | 0
526 | 144.221 | 4.96 | 0.095652 | 38.7344 | 107.205 | 64.323 | 64.323 | 64.323 | 1 | 1 | 4 | 180.6852 | 361.3704 | 0
527 | 329.36 | 6.7675 | 0.050095 | 69.068 | 152.443 | 91.4658 | 91.4658 | 91.4658 | 3 | 2 | -2 | 662.58 | 1325.16 | 2
528 | 306.171 | 7.1124 | 0.042295 | 50.9107 | 184.338 | 110.6028 | 110.6028 | 110.6028 | 3 | 2 | -1 | 583.8804 | 1167.7608 | 2
529 | 254.25 | 7.0318 | 0.047687 | 62.0145 | 168.358 | 101.0148 | 101.0148 | 101.0148 | 3 | 2 | 4 | 666.5652 | 1333.1304 | 2
530 | 236.437 | 6.7027 | 0.047932 | 51.1206 | 178.636 | 107.1816 | 107.1816 | 107.1816 | 3 | 2 | 1 | 602.4528 | 1204.9056 | 2
531 | 119.239 | 4.6936 | 0.084553 | 30.1746 | 129.93 | 77.958 | 77.958 | 77.958 | 1 | 1 | -3 | 185.688 | 371.376 | 0
532 | 103.119 | 4.3388 | 0.088667 | 44.5933 | 129.431 | 77.6586 | 77.6586 | 77.6586 | 1 | 1 | 1 | 210.558 | 421.116 | 0
533 | 134.654 | 4.7664 | 0.087916 | 34.1005 | 122.416 | 73.4496 | 73.4496 | 73.4496 | 1 | 1 | 1 | 216.582 | 433.164 | 0
534 | 122.617 | 4.1881 | 0.089787 | 46.6979 | 127.904 | 76.7424 | 76.7424 | 76.7424 | 1 | 1 | -4 | 210.114 | 420.228 | 0
535 | 489.894 | 7.0266 | 0.029235 | 72.6267 | 265.851 | 159.5106 | 159.5106 | 159.5106 | 6 | 6 | 2 | 1227.3336 | 2454.6672 | 3
536 | 524.525 | 8.2393 | 0.02185 | 93.3137 | 306.18 | 183.708 | 183.708 | 183.708 | 6 | 6 | 4 | 1260.0144 | 2520.0288 | 3
537 | 272.405 | 7.3453 | 0.044505 | 69.4043 | 173.69 | 104.214 | 104.214 | 104.214 | 3 | 2 | 4 | 605.952 | 1211.904 | 2
538 | 287.908 | 6.9549 | 0.041938 | 67.0519 | 196.095 | 117.657 | 117.657 | 117.657 | 3 | 2 | -4 | 639.288 | 1278.576 | 2
539 | 132.075 | 4.601 | 0.089066 | 42.0847 | 123.262 | 73.9572 | 73.9572 | 73.9572 | 1 | 1 | 3 | 201.2208 | 402.4416 | 0
540 | 321.034 | 6.9513 | 0.046903 | 55.8235 | 165.534 | 99.3204 | 99.3204 | 99.3204 | 3 | 2 | -1 | 547.542 | 1095.084 | 2
541 | 103.575 | 4.0086 | 0.093796 | 32.6997 | 126.118 | 75.6708 | 75.6708 | 75.6708 | 1 | 1 | -1 | 193.4592 | 386.9184 | 0
542 | 241.613 | 6.8619 | 0.043668 | 53.5493 | 196.49 | 117.894 | 117.894 | 117.894 | 3 | 2 | -2 | 634.5072 | 1269.0144 | 2
543 | 205.982 | 7.3884 | 0.044627 | 60.0992 | 182.807 | 109.6842 | 109.6842 | 109.6842 | 3 | 2 | 1 | 687.2112 | 1374.4224 | 2
544 | 105.075 | 4.2024 | 0.099695 | 36.6091 | 116.061 | 69.6366 | 69.6366 | 69.6366 | 1 | 1 | 4 | 204.48 | 408.96 | 0
545 | 440.303 | 7.8496 | 0.022839 | 91.5284 | 327.877 | 196.7262 | 196.7262 | 196.7262 | 6 | 6 | 6 | 1230.7824 | 2461.5648 | 3
546 | 206.973 | 6.8263 | 0.048072 | 58.2821 | 181.278 | 108.7668 | 108.7668 | 108.7668 | 3 | 2 | 2 | 621.1368 | 1242.2736 | 2
547 | 210.113 | 6.7566 | 0.050049 | 52.6521 | 174.752 | 104.8512 | 104.8512 | 104.8512 | 3 | 2 | 1 | 597.3516 | 1194.7032 | 2
548 | 449.646 | 8.1913 | 0.028286 | 71.5976 | 233.144 | 139.8864 | 139.8864 | 139.8864 | 6 | 6 | 4 | 1189.2312 | 2378.4624 | 3
549 | 223.258 | 7.1865 | 0.047672 | 64.846 | 172.77 | 103.662 | 103.662 | 103.662 | 3 | 2 | -1 | 678.384 | 1356.768 | 2
550 | 101.288 | 4.4687 | 0.092182 | 43.6589 | 124.019 | 74.4114 | 74.4114 | 74.4114 | 1 | 1 | -2 | 216.1968 | 432.3936 | 0
551 | 105.316 | 4.9056 | 0.086714 | 35.0746 | 126.882 | 76.1292 | 76.1292 | 76.1292 | 1 | 1 | -2 | 235.8528 | 471.7056 | 0
552 | 248.268 | 6.8258 | 0.053305 | 59.6304 | 157.068 | 94.2408 | 94.2408 | 94.2408 | 3 | 2 | -1 | 631.908 | 1263.816 | 2
553 | 455.419 | 7.9964 | 0.029052 | 72.2294 | 235.846 | 141.5076 | 141.5076 | 141.5076 | 6 | 6 | -6 | 1227.816 | 2455.632 | 3
554 | 199.634 | 7.0048 | 0.05112 | 65.6059 | 168.062 | 100.8372 | 100.8372 | 100.8372 | 3 | 2 | -2 | 602.1684 | 1204.3368 | 2
555 | 148.84 | 4.9893 | 0.090229 | 35.146 | 116.637 | 69.9822 | 69.9822 | 69.9822 | 1 | 1 | 3 | 185.4672 | 370.9344 | 0
556 | 204.351 | 7.1901 | 0.047355 | 59.122 | 178.88 | 107.328 | 107.328 | 107.328 | 3 | 2 | 2 | 595.8936 | 1191.7872 | 2
557 | 264.299 | 6.7477 | 0.05116 | 53.2789 | 165.36 | 99.216 | 99.216 | 99.216 | 3 | 2 | 4 | 560.4948 | 1120.9896 | 2
558 | 469.669 | 8.3764 | 0.026217 | 76.3219 | 250.013 | 150.0078 | 150.0078 | 150.0078 | 6 | 6 | 4 | 1113.804 | 2227.608 | 3
559 | 322.402 | 7.043 | 0.049491 | 58.8907 | 155.666 | 93.3996 | 93.3996 | 93.3996 | 3 | 2 | -4 | 589.1472 | 1178.2944 | 2
560 | 549.918 | 7.8964 | 0.024718 | 93.8969 | 283.855 | 170.313 | 170.313 | 170.313 | 6 | 6 | -2 | 1425.7296 | 2851.4592 | 3
561 | 343.618 | 6.8072 | 0.047004 | 62.255 | 171.142 | 102.6852 | 102.6852 | 102.6852 | 3 | 2 | 1 | 613.9116 | 1227.8232 | 2
562 | 126.904 | 4.4119 | 0.090943 | 49.1498 | 125.782 | 75.4692 | 75.4692 | 75.4692 | 1 | 1 | 1 | 218.874 | 437.748 | 0
563 | 117.214 | 4.0767 | 0.097244 | 33.5981 | 121.564 | 72.9384 | 72.9384 | 72.9384 | 1 | 1 | -2 | 186.552 | 373.104 | 0
564 | 121.561 | 4.0512 | 0.097302 | 32.3145 | 121.426 | 72.8556 | 72.8556 | 72.8556 | 1 | 1 | -2 | 198.6204 | 397.2408 | 0
565 | 215.606 | 6.8613 | 0.045493 | 51.3819 | 195.743 | 117.4458 | 117.4458 | 117.4458 | 3 | 2 | 4 | 585.2052 | 1170.4104 | 2
566 | 310.956 | 7.0827 | 0.045905 | 63.6778 | 174.369 | 104.6214 | 104.6214 | 104.6214 | 3 | 2 | -4 | 613.4796 | 1226.9592 | 2
567 | 236.33 | 7.0517 | 0.045664 | 64.5268 | 187.738 | 112.6428 | 112.6428 | 112.6428 | 3 | 2 | 2 | 593.9568 | 1187.9136 | 2
568 | 143.704 | 4.6326 | 0.097571 | 37.0461 | 112.467 | 67.4802 | 67.4802 | 67.4802 | 1 | 1 | 1 | 229.9404 | 459.8808 | 0
569 | 218.404 | 6.8821 | 0.05282 | 63.5984 | 164.672 | 98.8032 | 98.8032 | 98.8032 | 3 | 2 | 2 | 605.718 | 1211.436 | 2
570 | 471.935 | 8.2081 | 0.023077 | 92.7369 | 311.266 | 186.7596 | 186.7596 | 186.7596 | 6 | 6 | 1 | 1206.9072 | 2413.8144 | 3
571 | 111.48 | 4.1314 | 0.095551 | 45.4888 | 124.42 | 74.652 | 74.652 | 74.652 | 1 | 1 | -2 | 228.4476 | 456.8952 | 0
572 | 324.78 | 6.8909 | 0.050016 | 52.7271 | 159.853 | 95.9118 | 95.9118 | 95.9118 | 3 | 2 | 2 | 570.1212 | 1140.2424 | 2
573 | 478.6 | 7.1411 | 0.027901 | 82.1 | 291.675 | 175.005 | 175.005 | 175.005 | 6 | 6 | 6 | 1217.0808 | 2434.1616 | 3
574 | 459.891 | 8.0828 | 0.025469 | 81.7924 | 283.256 | 169.9536 | 169.9536 | 169.9536 | 6 | 6 | 4 | 1342.9008 | 2685.8016 | 3
575 | 449.243 | 8.115 | 0.029995 | 70.4715 | 228.2 | 136.92 | 136.92 | 136.92 | 6 | 6 | 4 | 1164.3552 | 2328.7104 | 3
576 | 201.841 | 7.1482 | 0.052631 | 54.9519 | 162.552 | 97.5312 | 97.5312 | 97.5312 | 3 | 2 | -4 | 599.6412 | 1199.2824 | 2
577 | 227.023 | 7.2488 | 0.051941 | 67.7941 | 159.241 | 95.5446 | 95.5446 | 95.5446 | 3 | 2 | 2 | 674.5716 | 1349.1432 | 2
578 | 280.872 | 6.7775 | 0.045182 | 68.9489 | 192.88 | 115.728 | 115.728 | 115.728 | 3 | 2 | 2 | 549.6336 | 1099.2672 | 2
579 | 536.601 | 8.4493 | 0.024834 | 71.4109 | 259.817 | 155.8902 | 155.8902 | 155.8902 | 6 | 6 | -4 | 1301.6232 | 2603.2464 | 3
580 | 108.725 | 4.711 | 0.091858 | 34.1981 | 123.956 | 74.3736 | 74.3736 | 74.3736 | 1 | 1 | 4 | 187.6836 | 375.3672 | 0
581 | 128.599 | 4.2637 | 0.091065 | 46.3012 | 128.722 | 77.2332 | 77.2332 | 77.2332 | 1 | 1 | -3 | 218.4096 | 436.8192 | 0
582 | 233.449 | 7.2301 | 0.051462 | 56.3088 | 161.473 | 96.8838 | 96.8838 | 96.8838 | 3 | 2 | -2 | 586.4292 | 1172.8584 | 2
583 | 136.193 | 4.3203 | 0.089829 | 31.9745 | 129.475 | 77.685 | 77.685 | 77.685 | 1 | 1 | 1 | 191.8272 | 383.6544 | 0
584 | 267.517 | 7.2758 | 0.051929 | 59.4833 | 153.906 | 92.3436 | 92.3436 | 92.3436 | 3 | 2 | 1 | 572.1372 | 1144.2744 | 2
585 | 108.055 | 4.8374 | 0.089872 | 46.3958 | 126.077 | 75.6462 | 75.6462 | 75.6462 | 1 | 1 | -2 | 185.5632 | 371.1264 | 0
586 | 480.683 | 8.469 | 0.021944 | 98.8217 | 322.827 | 193.6962 | 193.6962 | 193.6962 | 6 | 6 | 6 | 1330.8336 | 2661.6672 | 3
587 | 498.486 | 7.4784 | 0.028414 | 75.8357 | 272.322 | 163.3932 | 163.3932 | 163.3932 | 6 | 6 | 2 | 1222.6968 | 2445.3936 | 3
588 | 311.4 | 6.867 | 0.048017 | 53.3528 | 175.68 | 105.408 | 105.408 | 105.408 | 3 | 2 | 1 | 662.0112 | 1324.0224 | 2
589 | 101.003 | 4.9737 | 0.089884 | 37.6363 | 125.788 | 75.4728 | 75.4728 | 75.4728 | 1 | 1 | -3 | 218.9388 | 437.8776 | 0
590 | 142.219 | 4.9652 | 0.085252 | 33.6628 | 129.249 | 77.5494 | 77.5494 | 77.5494 | 1 | 1 | -1 | 187.8888 | 375.7776 | 0
591 | 130.007 | 4.2679 | 0.09293 | 48.5467 | 126.946 | 76.1676 | 76.1676 | 76.1676 | 1 | 1 | 4 | 189.7584 | 379.5168 | 0
592 | 221.3 | 6.7741 | 0.04658 | 59.2898 | 197.429 | 118.4574 | 118.4574 | 118.4574 | 3 | 2 | -2 | 702.1908 | 1404.3816 | 2
593 | 516.623 | 7.1013 | 0.027346 | 91.6739 | 303.077 | 181.8462 | 181.8462 | 181.8462 | 6 | 6 | -6 | 1179.7056 | 2359.4112 | 3
594 | 272.795 | 7.1257 | 0.047071 | 57.2311 | 179.717 | 107.8302 | 107.8302 | 107.8302 | 3 | 2 | -3 | 559.0908 | 1118.1816 | 2
595 | 206.563 | 7.2381 | 0.05603 | 62.407 | 151.904 | 91.1424 | 91.1424 | 91.1424 | 3 | 2 | 2 | 692.7768 | 1385.5536 | 2
596 | 132.467 | 4.7353 | 0.088508 | 41.2302 | 128.192 | 76.9152 | 76.9152 | 76.9152 | 1 | 1 | -2 | 209.8392 | 419.6784 | 0
597 | 149.156 | 4.3128 | 0.092542 | 31.8006 | 125.635 | 75.381 | 75.381 | 75.381 | 1 | 1 | -1 | 238.704 | 477.408 | 0
598 | 510.462 | 7.9776 | 0.032982 | 99.6127 | 200.226 | 120.1356 | 120.1356 | 120.1356 | 6 | 6 | 6 | 1107.0072 | 2214.0144 | 3
599 | 337.402 | 6.7796 | 0.052027 | 58.8656 | 158.123 | 94.8738 | 94.8738 | 94.8738 | 3 | 2 | -4 | 629.0136 | 1258.0272 | 2
600 | 118.282 | 4.034 | 0.098721 | 34.366 | 123.038 | 73.8228 | 73.8228 | 73.8228 | 1 | 1 | 3 | 218.9556 | 437.9112 | 0
601 | 279.221 | 7.0709 | 0.048914 | 59.6957 | 172.935 | 103.761 | 103.761 | 103.761 | 3 | 2 | -2 | 568.2312 | 1136.4624 | 2
602 | 523.403 | 8.1125 | 0.029015 | 92.3066 | 234.794 | 140.8764 | 140.8764 | 140.8764 | 6 | 6 | 1 | 1372.356 | 2744.712 | 3
603 | 210.631 | 7.1925 | 0.0486 | 53.3015 | 181.263 | 108.7578 | 108.7578 | 108.7578 | 3 | 2 | -2 | 551.5344 | 1103.0688 | 2
604 | 345.635 | 7.258 | 0.049674 | 61.2894 | 154.466 | 92.6796 | 92.6796 | 92.6796 | 3 | 2 | 1 | 704.2716 | 1408.5432 | 2
605 | 226.11 | 6.7099 | 0.047858 | 60.0113 | 194.319 | 116.5914 | 116.5914 | 116.5914 | 3 | 2 | 4 | 687.9456 | 1375.8912 | 2
606 | 111.942 | 4.7244 | 0.096054 | 32.508 | 120.173 | 72.1038 | 72.1038 | 72.1038 | 1 | 1 | 4 | 196.0152 | 392.0304 | 0
607 | 434.375 | 7.2248 | 0.032784 | 71.084 | 251.739 | 151.0434 | 151.0434 | 151.0434 | 6 | 6 | 4 | 1097.7768 | 2195.5536 | 3
608 | 134.826 | 4.5402 | 0.090888 | 41.691 | 127.732 | 76.6392 | 76.6392 | 76.6392 | 1 | 1 | 4 | 188.1468 | 376.2936 | 0
609 | 414.85 | 8.3147 | 0.031313 | 89.5288 | 225.217 | 135.1302 | 135.1302 | 135.1302 | 6 | 6 | 6 | 1394.9784 | 2789.9568 | 3
610 | 207.442 | 7.0248 | 0.046629 | 56.3851 | 196.104 | 117.6624 | 117.6624 | 117.6624 | 3 | 2 | 3 | 682.416 | 1364.832 | 2
611 | 111.376 | 4.0597 | 0.097064 | 40.0095 | 126.692 | 76.0152 | 76.0152 | 76.0152 | 1 | 1 | -3 | 187.812 | 375.624 | 0
612 | 241.999 | 6.8538 | 0.049524 | 66.4403 | 182.971 | 109.7826 | 109.7826 | 109.7826 | 3 | 2 | -3 | 586.2528 | 1172.5056 | 2
613 | 255.422 | 6.8102 | 0.049726 | 54.0333 | 181.538 | 108.9228 | 108.9228 | 108.9228 | 3 | 2 | 3 | 555.48 | 1110.96 | 2
614 | 291.898 | 7.2278 | 0.049479 | 55.5226 | 167.449 | 100.4694 | 100.4694 | 100.4694 | 3 | 2 | -2 | 633.4956 | 1266.9912 | 2
615 | 249.416 | 7.107 | 0.052872 | 57.416 | 163.303 | 97.9818 | 97.9818 | 97.9818 | 3 | 2 | -4 | 651.1068 | 1302.2136 | 2
616 | 492.206 | 7.7872 | 0.032698 | 71.3065 | 223.039 | 133.8234 | 133.8234 | 133.8234 | 6 | 6 | -1 | 1169.388 | 2338.776 | 3
617 | 437.909 | 8.3317 | 0.030284 | 80.4648 | 234.37 | 140.622 | 140.622 | 140.622 | 6 | 6 | 4 | 1415.3976 | 2830.7952 | 3
618 | 523.92 | 7.2009 | 0.027517 | 93.3018 | 304.95 | 182.97 | 182.97 | 182.97 | 6 | 6 | -6 | 1250.6544 | 2501.3088 | 3
619 | 139.405 | 4.9012 | 0.087623 | 34.4337 | 129.351 | 77.6106 | 77.6106 | 77.6106 | 1 | 1 | 4 | 187.8552 | 375.7104 | 0
620 | 333.437 | 7.2389 | 0.049628 | 51.2458 | 161.655 | 96.993 | 96.993 | 96.993 | 3 | 2 | -3 | 553.608 | 1107.216 | 2
621 | 127.512 | 4.6344 | 0.095859 | 48.2922 | 121.496 | 72.8976 | 72.8976 | 72.8976 | 1 | 1 | -1 | 198.0984 | 396.1968 | 0
622 | 290.862 | 7.3943 | 0.043577 | 60.4727 | 193.713 | 116.2278 | 116.2278 | 116.2278 | 3 | 2 | 2 | 605.4912 | 1210.9824 | 2
623 | 136.752 | 4.984 | 0.098071 | 46.5508 | 113.74 | 68.244 | 68.244 | 68.244 | 1 | 1 | -2 | 209.3856 | 418.7712 | 0
624 | 133.444 | 4.7711 | 0.096433 | 35.345 | 118.862 | 71.3172 | 71.3172 | 71.3172 | 1 | 1 | 1 | 187.824 | 375.648 | 0
625 | 122.333 | 4.0248 | 0.09996 | 48.9038 | 123.457 | 74.0742 | 74.0742 | 74.0742 | 1 | 1 | -4 | 216.5856 | 433.1712 | 0
626 | 129.597 | 4.1094 | 0.099377 | 35.3139 | 122.834 | 73.7004 | 73.7004 | 73.7004 | 1 | 1 | 4 | 234.564 | 469.128 | 0
627 | 101.123 | 4.9066 | 0.091004 | 42.2355 | 128.444 | 77.0664 | 77.0664 | 77.0664 | 1 | 1 | -1 | 197.2368 | 394.4736 | 0
628 | 495.245 | 8.4021 | 0.029872 | 92.0914 | 228.268 | 136.9608 | 136.9608 | 136.9608 | 6 | 6 | -6 | 1142.424 | 2284.848 | 3
629 | 321.708 | 6.7035 | 0.046943 | 68.8861 | 192.476 | 115.4856 | 115.4856 | 115.4856 | 3 | 2 | -1 | 618.5484 | 1237.0968 | 2
630 | 522.396 | 7.1231 | 0.027901 | 86.4653 | 307.981 | 184.7886 | 184.7886 | 184.7886 | 6 | 6 | -1 | 1152.5328 | 2305.0656 | 3
631 | 238.6 | 6.7325 | 0.056549 | 62.1421 | 163.308 | 97.9848 | 97.9848 | 97.9848 | 3 | 2 | 1 | 680.112 | 1360.224 | 2
632 | 143.889 | 4.7947 | 0.099912 | 39.0957 | 113.88 | 68.328 | 68.328 | 68.328 | 1 | 1 | 1 | 195.702 | 391.404 | 0
633 | 284.28 | 6.8714 | 0.05271 | 52.2578 | 168.442 | 101.0652 | 101.0652 | 101.0652 | 3 | 2 | 2 | 712.4796 | 1424.9592 | 2
634 | 101.723 | 4.7645 | 0.094446 | 33.4382 | 125.826 | 75.4956 | 75.4956 | 75.4956 | 1 | 1 | -3 | 181.296 | 362.592 | 0
635 | 221.227 | 6.7277 | 0.055588 | 58.4817 | 170.923 | 102.5538 | 102.5538 | 102.5538 | 3 | 2 | 1 | 617.7924 | 1235.5848 | 2
636 | 334.389 | 6.962 | 0.052082 | 69.3915 | 163.611 | 98.1666 | 98.1666 | 98.1666 | 3 | 2 | 2 | 703.8504 | 1407.7008 | 2
637 | 345.723 | 7.1481 | 0.048594 | 51.8293 | 172.401 | 103.4406 | 103.4406 | 103.4406 | 3 | 2 | 1 | 641.3904 | 1282.7808 | 2
638 | 303.26 | 7.0812 | 0.050537 | 64.3364 | 171.921 | 103.1526 | 103.1526 | 103.1526 | 3 | 2 | -1 | 604.1628 | 1208.3256 | 2
639 | 508.681 | 7.4032 | 0.03217 | 86.4251 | 252.354 | 151.4124 | 151.4124 | 151.4124 | 6 | 6 | 1 | 1410.7536 | 2821.5072 | 3
640 | 549.107 | 7.6619 | 0.030803 | 90.6943 | 249.16 | 149.496 | 149.496 | 149.496 | 6 | 6 | -2 | 1243.8792 | 2487.7584 | 3
641 | 347.842 | 6.7628 | 0.053922 | 64.7722 | 160.303 | 96.1818 | 96.1818 | 96.1818 | 3 | 2 | 4 | 631.8936 | 1263.7872 | 2
642 | 120.893 | 4.8033 | 0.092896 | 47.0367 | 127.393 | 76.4358 | 76.4358 | 76.4358 | 1 | 1 | 1 | 191.1384 | 382.2768 | 0
643 | 139.601 | 4.0652 | 0.097751 | 42.0792 | 127.349 | 76.4094 | 76.4094 | 76.4094 | 1 | 1 | -2 | 182.0688 | 364.1376 | 0
644 | 140.638 | 4.2493 | 0.095771 | 46.6723 | 128.041 | 76.8246 | 76.8246 | 76.8246 | 1 | 1 | -4 | 192.1896 | 384.3792 | 0
645 | 131.094 | 4.8574 | 0.095182 | 33.8227 | 123.112 | 73.8672 | 73.8672 | 73.8672 | 1 | 1 | -2 | 207.2688 | 414.5376 | 0
646 | 115.738 | 4.6274 | 0.093436 | 34.8567 | 129.758 | 77.8548 | 77.8548 | 77.8548 | 1 | 1 | -2 | 230.3448 | 460.6896 | 0
647 | 142.734 | 4.6216 | 0.097754 | 45.385 | 121.202 | 72.7212 | 72.7212 | 72.7212 | 1 | 1 | -2 | 234.3804 | 468.7608 | 0
648 | 205.494 | 6.8568 | 0.054547 | 51.0114 | 176.521 | 105.9126 | 105.9126 | 105.9126 | 3 | 2 | -4 | 648.9648 | 1297.9296 | 2
649 | 328.007 | 7.2544 | 0.048771 | 61.6434 | 175.17 | 105.102 | 105.102 | 105.102 | 3 | 2 | -4 | 578.5452 | 1157.0904 | 2
650 | 430.433 | 8.3644 | 0.028313 | 82.9771 | 273.338 | 164.0028 | 164.0028 | 164.0028 | 6 | 6 | -3 | 1383.6528 | 2767.3056 | 3
651 | 136.467 | 4.9387 | 0.093915 | 40.7804 | 123.966 | 74.3796 | 74.3796 | 74.3796 | 1 | 1 | -1 | 188.2752 | 376.5504 | 0
652 | 309.193 | 7.3587 | 0.048472 | 59.2172 | 177.117 | 106.2702 | 106.2702 | 106.2702 | 3 | 2 | -4 | 564.858 | 1129.716 | 2
653 | 246.374 | 6.7721 | 0.056006 | 64.4737 | 169.41 | 101.646 | 101.646 | 101.646 | 3 | 2 | -1 | 540.1332 | 1080.2664 | 2
654 | 311.713 | 6.8523 | 0.058407 | 56.1226 | 150.584 | 90.3504 | 90.3504 | 90.3504 | 3 | 2 | 2 | 634.1616 | 1268.3232 | 2
655 | 328.91 | 6.9333 | 0.050891 | 69.0796 | 175.324 | 105.1944 | 105.1944 | 105.1944 | 3 | 2 | -1 | 630.9684 | 1261.9368 | 2
656 | 298.612 | 6.9206 | 0.058862 | 63.8121 | 150.258 | 90.1548 | 90.1548 | 90.1548 | 3 | 2 | -4 | 664.254 | 1328.508 | 2
657 | 149.963 | 4.8373 | 0.092267 | 48.7255 | 127.208 | 76.3248 | 76.3248 | 76.3248 | 1 | 1 | 2 | 237.4752 | 474.9504 | 0
658 | 252.307 | 6.9072 | 0.054611 | 51.8159 | 171.841 | 103.1046 | 103.1046 | 103.1046 | 3 | 2 | -2 | 643.2156 | 1286.4312 | 2
659 | 282.102 | 7.05 | 0.055731 | 55.7839 | 160.956 | 96.5736 | 96.5736 | 96.5736 | 3 | 2 | 2 | 699.9156 | 1399.8312 | 2
660 | 255.866 | 7.1087 | 0.057516 | 62.8098 | 157.111 | 94.2666 | 94.2666 | 94.2666 | 3 | 2 | 4 | 597.9204 | 1195.8408 | 2
661 | 232.159 | 6.8956 | 0.057519 | 69.7015 | 164.676 | 98.8056 | 98.8056 | 98.8056 | 3 | 2 | 4 | 676.5264 | 1353.0528 | 2
662 | 111.84 | 4.9559 | 0.097122 | 44.1325 | 122.647 | 73.5882 | 73.5882 | 73.5882 | 1 | 1 | 1 | 201.1296 | 402.2592 | 0
663 | 518.77 | 7.9322 | 0.028243 | 81.536 | 284.418 | 170.6508 | 170.6508 | 170.6508 | 6 | 6 | -1 | 1330.5528 | 2661.1056 | 3
664 | 491.958 | 7.5588 | 0.030532 | 83.6903 | 277.103 | 166.2618 | 166.2618 | 166.2618 | 6 | 6 | -2 | 1238.4144 | 2476.8288 | 3
665 | 290.438 | 6.844 | 0.059054 | 69.2029 | 153.513 | 92.1078 | 92.1078 | 92.1078 | 3 | 2 | 1 | 610.9668 | 1221.9336 | 2
666 | 508.086 | 7.9722 | 0.029686 | 87.0174 | 267.077 | 160.2462 | 160.2462 | 160.2462 | 6 | 6 | -1 | 1089.5256 | 2179.0512 | 3
667 | 310.023 | 6.875 | 0.053565 | 54.8061 | 170.023 | 102.0138 | 102.0138 | 102.0138 | 3 | 2 | -2 | 578.0952 | 1156.1904 | 2
668 | 343.935 | 7.1432 | 0.046491 | 65.3233 | 190.657 | 114.3942 | 114.3942 | 114.3942 | 3 | 2 | -4 | 690.534 | 1381.068 | 2
669 | 114.782 | 4.8233 | 0.095542 | 40.5387 | 126.52 | 75.912 | 75.912 | 75.912 | 1 | 1 | 1 | 198.9588 | 397.9176 | 0
670 | 335.546 | 7.3243 | 0.052253 | 62.3917 | 161.362 | 96.8172 | 96.8172 | 96.8172 | 3 | 2 | 3 | 692.1396 | 1384.2792 | 2
671 | 134.89 | 4.7962 | 0.095069 | 30.2747 | 126.184 | 75.7104 | 75.7104 | 75.7104 | 1 | 1 | 4 | 239.8932 | 479.7864 | 0
672 | 322.45 | 6.9734 | 0.046946 | 64.7233 | 197.374 | 118.4244 | 118.4244 | 118.4244 | 3 | 2 | 2 | 701.2224 | 1402.4448 | 2
673 | 285.389 | 7.0962 | 0.057803 | 51.156 | 154.718 | 92.8308 | 92.8308 | 92.8308 | 3 | 2 | -3 | 542.3112 | 1084.6224 | 2
674 | 252.121 | 7.0446 | 0.049277 | 61.3993 | 193.692 | 116.2152 | 116.2152 | 116.2152 | 3 | 2 | 4 | 609.462 | 1218.924 | 2
675 | 247.634 | 7.2976 | 0.050925 | 69.1919 | 181.201 | 108.7206 | 108.7206 | 108.7206 | 3 | 2 | -3 | 715.3128 | 1430.6256 | 2
676 | 536.756 | 8.251 | 0.032747 | 74.1035 | 220.166 | 132.0996 | 132.0996 | 132.0996 | 6 | 6 | 3 | 1310.004 | 2620.008 | 3
677 | 196.519 | 7.1608 | 0.050068 | 57.2463 | 194.542 | 116.7252 | 116.7252 | 116.7252 | 3 | 2 | -3 | 664.308 | 1328.616 | 2
678 | 211.041 | 6.7309 | 0.059903 | 66.5337 | 165.651 | 99.3906 | 99.3906 | 99.3906 | 3 | 2 | 4 | 688.3848 | 1376.7696 | 2
679 | 321.317 | 7.0577 | 0.048258 | 55.2657 | 190.318 | 114.1908 | 114.1908 | 114.1908 | 3 | 2 | 3 | 567.9504 | 1135.9008 | 2
680 | 248.898 | 7.0175 | 0.04889 | 54.239 | 197.459 | 118.4754 | 118.4754 | 118.4754 | 3 | 2 | -3 | 719.0784 | 1438.1568 | 2
681 | 120.663 | 4.5645 | 0.099246 | 42.0334 | 125.068 | 75.0408 | 75.0408 | 75.0408 | 1 | 1 | -2 | 212.0376 | 424.0752 | 0
682 | 249.181 | 7.067 | 0.055579 | 60.1144 | 169.55 | 101.73 | 101.73 | 101.73 | 3 | 2 | 2 | 601.5816 | 1203.1632 | 2
683 | 245.129 | 6.7661 | 0.054746 | 63.7962 | 179.594 | 107.7564 | 107.7564 | 107.7564 | 3 | 2 | 1 | 638.1864 | 1276.3728 | 2
684 | 222.564 | 7.3946 | 0.048243 | 69.4903 | 196.028 | 117.6168 | 117.6168 | 117.6168 | 3 | 2 | -1 | 653.5044 | 1307.0088 | 2
685 | 534.275 | 7.6916 | 0.028728 | 92.5437 | 296.134 | 177.6804 | 177.6804 | 177.6804 | 6 | 6 | -1 | 1176.156 | 2352.312 | 3
686 | 207.408 | 7.1784 | 0.053769 | 62.1409 | 179.908 | 107.9448 | 107.9448 | 107.9448 | 3 | 2 | 2 | 622.872 | 1245.744 | 2
687 | 301.742 | 7.2485 | 0.05538 | 58.2772 | 160.88 | 96.528 | 96.528 | 96.528 | 3 | 2 | 4 | 614.4912 | 1228.9824 | 2
688 | 210.44 | 6.7051 | 0.05495 | 57.214 | 185.865 | 111.519 | 111.519 | 111.519 | 3 | 2 | -4 | 556.6068 | 1113.2136 | 2
689 | 237.038 | 6.8351 | 0.055634 | 68.0804 | 178.446 | 107.0676 | 107.0676 | 107.0676 | 3 | 2 | -4 | 712.5948 | 1425.1896 | 2
690 | 495.607 | 7.5176 | 0.032726 | 90.8307 | 266.49 | 159.894 | 159.894 | 159.894 | 6 | 6 | 4 | 1162.872 | 2325.744 | 3
691 | 283.821 | 7.1639 | 0.051358 | 55.5348 | 182.92 | 109.752 | 109.752 | 109.752 | 3 | 2 | -1 | 692.5536 | 1385.1072 | 2
692 | 507.102 | 7.9497 | 0.030712 | 99.7372 | 270.417 | 162.2502 | 162.2502 | 162.2502 | 6 | 6 | -3 | 1277.784 | 2555.568 | 3
693 | 190.928 | 6.9562 | 0.053833 | 67.3919 | 188.929 | 113.3574 | 113.3574 | 113.3574 | 3 | 2 | -1 | 700.434 | 1400.868 | 2
694 | 263.987 | 7.016 | 0.049717 | 54.3696 | 197.917 | 118.7502 | 118.7502 | 118.7502 | 3 | 2 | -2 | 656.5788 | 1313.1576 | 2
695 | 118.834 | 4.9621 | 0.098197 | 46.0619 | 125.092 | 75.0552 | 75.0552 | 75.0552 | 1 | 1 | 3 | 197.9232 | 395.8464 | 0
696 | 324.892 | 7.2822 | 0.05412 | 69.8639 | 166.03 | 99.618 | 99.618 | 99.618 | 3 | 2 | 1 | 668.5128 | 1337.0256 | 2
697 | 286.6 | 6.8071 | 0.054035 | 69.5801 | 182.197 | 109.3182 | 109.3182 | 109.3182 | 3 | 2 | -1 | 630.7344 | 1261.4688 | 2
698 | 514.444 | 7.267 | 0.029985 | 71.3944 | 311.607 | 186.9642 | 186.9642 | 186.9642 | 6 | 6 | -6 | 1198.0512 | 2396.1024 | 3
699 | 194.263 | 6.985 | 0.065951 | 50.9284 | 151.584 | 90.9504 | 90.9504 | 90.9504 | 3 | 2 | -2 | 576.9576 | 1153.9152 | 2
700 | 144.719 | 4.3072 | 0.099527 | 35.5739 | 129.019 | 77.4114 | 77.4114 | 77.4114 | 1 | 1 | -1 | 200.1912 | 400.3824 | 0
701 | 510.443 | 8.4644 | 0.03206 | 85.1241 | 239.317 | 143.5902 | 143.5902 | 143.5902 | 6 | 6 | 1 | 1216.6776 | 2433.3552 | 3
702 | 331.538 | 6.9992 | 0.051441 | 59.3924 | 184.98 | 110.988 | 110.988 | 110.988 | 3 | 2 | -2 | 561.5712 | 1123.1424 | 2
703 | 421.735 | 7.1633 | 0.030709 | 82.4763 | 320.117 | 192.0702 | 192.0702 | 192.0702 | 6 | 6 | 1 | 1360.5552 | 2721.1104 | 3
704 | 319.789 | 7.2382 | 0.055997 | 65.4875 | 163.26 | 97.956 | 97.956 | 97.956 | 3 | 2 | -4 | 610.9236 | 1221.8472 | 2
705 | 341.479 | 7.2842 | 0.050611 | 54.6303 | 181.651 | 108.9906 | 108.9906 | 108.9906 | 3 | 2 | -3 | 673.4808 | 1346.9616 | 2
706 | 510.292 | 8.4877 | 0.031597 | 83.3406 | 248.783 | 149.2698 | 149.2698 | 149.2698 | 6 | 6 | 2 | 1301.472 | 2602.944 | 3
707 | 432.47 | 8.0488 | 0.032152 | 90.6412 | 273.254 | 163.9524 | 163.9524 | 163.9524 | 6 | 6 | 2 | 1368.8424 | 2737.6848 | 3
708 | 253.874 | 7.3686 | 0.056946 | 53.1971 | 167.571 | 100.5426 | 100.5426 | 100.5426 | 3 | 2 | -2 | 655.1676 | 1310.3352 | 2
709 | 232.081 | 7.342 | 0.052548 | 52.9536 | 187.584 | 112.5504 | 112.5504 | 112.5504 | 3 | 2 | 3 | 714.2112 | 1428.4224 | 2
710 | 297.494 | 7.3912 | 0.056839 | 58.3114 | 162.075 | 97.245 | 97.245 | 97.245 | 3 | 2 | -2 | 552.0924 | 1104.1848 | 2
711 | 243.869 | 6.9935 | 0.056897 | 63.9506 | 177.514 | 106.5084 | 106.5084 | 106.5084 | 3 | 2 | -4 | 667.9116 | 1335.8232 | 2
712 | 518.954 | 7.8349 | 0.032231 | 73.6137 | 270.997 | 162.5982 | 162.5982 | 162.5982 | 6 | 6 | -1 | 1316.1024 | 2632.2048 | 3
713 | 484.075 | 8.3361 | 0.026836 | 81.3163 | 322.966 | 193.7796 | 193.7796 | 193.7796 | 6 | 6 | -3 | 1335.1248 | 2670.2496 | 3
714 | 255.28 | 7.3712 | 0.05751 | 62.9801 | 167.109 | 100.2654 | 100.2654 | 100.2654 | 3 | 2 | -2 | 568.3032 | 1136.6064 | 2
715 | 299.906 | 6.8166 | 0.059753 | 61.5934 | 166.597 | 99.9582 | 99.9582 | 99.9582 | 3 | 2 | 1 | 630.0072 | 1260.0144 | 2
716 | 320.229 | 6.8002 | 0.062613 | 58.2846 | 155.582 | 93.3492 | 93.3492 | 93.3492 | 3 | 2 | 2 | 707.166 | 1414.332 | 2
717 | 463.205 | 7.2613 | 0.030263 | 76.8923 | 328.115 | 196.869 | 196.869 | 196.869 | 6 | 6 | -3 | 1098.2592 | 2196.5184 | 3
718 | 199.263 | 7.045 | 0.053369 | 53.6982 | 197.803 | 118.6818 | 118.6818 | 118.6818 | 3 | 2 | -3 | 703.3788 | 1406.7576 | 2
719 | 408.826 | 8.1569 | 0.032347 | 81.8281 | 277.781 | 166.6686 | 166.6686 | 166.6686 | 6 | 6 | 2 | 1437.8256 | 2875.6512 | 3
720 | 308.334 | 7.3936 | 0.050931 | 69.5715 | 188.375 | 113.025 | 113.025 | 113.025 | 3 | 2 | -3 | 684.954 | 1369.908 | 2
721 | 314.14 | 7.1258 | 0.053739 | 59.8489 | 181.953 | 109.1718 | 109.1718 | 109.1718 | 3 | 2 | 1 | 554.112 | 1108.224 | 2
722 | 235.543 | 6.9314 | 0.055359 | 55.9584 | 188.881 | 113.3286 | 113.3286 | 113.3286 | 3 | 2 | -1 | 711.2772 | 1422.5544 | 2
723 | 333.857 | 7.0328 | 0.054123 | 52.8468 | 180.146 | 108.0876 | 108.0876 | 108.0876 | 3 | 2 | -2 | 683.64 | 1367.28 | 2
724 | 253.347 | 7.3111 | 0.051844 | 55.4878 | 193.776 | 116.2656 | 116.2656 | 116.2656 | 3 | 2 | -4 | 592.8444 | 1185.6888 | 2
725 | 245.993 | 7.3133 | 0.062802 | 63.6314 | 156.781 | 94.0686 | 94.0686 | 94.0686 | 3 | 2 | -1 | 636.7428 | 1273.4856 | 2
726 | 336.005 | 7.0427 | 0.051584 | 60.9879 | 192.868 | 115.7208 | 115.7208 | 115.7208 | 3 | 2 | -2 | 561.4992 | 1122.9984 | 2
727 | 244.904 | 6.8183 | 0.059945 | 59.6615 | 175.726 | 105.4356 | 105.4356 | 105.4356 | 3 | 2 | 2 | 552.2724 | 1104.5448 | 2
728 | 245.49 | 7.1748 | 0.066168 | 56.0158 | 150.421 | 90.2526 | 90.2526 | 90.2526 | 3 | 2 | 1 | 596.0412 | 1192.0824 | 2
729 | 282.376 | 7.2747 | 0.050477 | 61.1155 | 199.683 | 119.8098 | 119.8098 | 119.8098 | 3 | 2 | -3 | 566.7588 | 1133.5176 | 2
730 | 331.899 | 7.049 | 0.052695 | 50.3247 | 189.793 | 113.8758 | 113.8758 | 113.8758 | 3 | 2 | 3 | 689.094 | 1378.188 | 2
731 | 194.917 | 7.2838 | 0.055292 | 67.0428 | 190.291 | 114.1746 | 114.1746 | 114.1746 | 3 | 2 | -2 | 703.5048 | 1407.0096 | 2
732 | 257.57 | 7.247 | 0.061941 | 58.6074 | 161.527 | 96.9162 | 96.9162 | 96.9162 | 3 | 2 | 1 | 659.3652 | 1318.7304 | 2
733 | 308.925 | 7.2677 | 0.06119 | 65.8464 | 157.158 | 94.2948 | 94.2948 | 94.2948 | 3 | 2 | -1 | 629.388 | 1258.776 | 2
734 | 514.573 | 7.6883 | 0.029369 | 79.4375 | 327.175 | 196.305 | 196.305 | 196.305 | 6 | 6 | 1 | 1175.904 | 2351.808 | 3
735 | 196.47 | 7.1679 | 0.057883 | 62.9948 | 184.632 | 110.7792 | 110.7792 | 110.7792 | 3 | 2 | 1 | 614.1384 | 1228.2768 | 2
736 | 343.384 | 7.2087 | 0.053729 | 52.0991 | 183.271 | 109.9626 | 109.9626 | 109.9626 | 3 | 2 | -2 | 587.754 | 1175.508 | 2
737 | 270.188 | 6.8547 | 0.054968 | 60.4715 | 194.766 | 116.8596 | 116.8596 | 116.8596 | 3 | 2 | 1 | 569.3112 | 1138.6224 | 2
738 | 509.345 | 8.2391 | 0.031688 | 74.7389 | 281.233 | 168.7398 | 168.7398 | 168.7398 | 6 | 6 | -4 | 1361.8296 | 2723.6592 | 3
739 | 340.761 | 7.1345 | 0.05408 | 68.3197 | 185.261 | 111.1566 | 111.1566 | 111.1566 | 3 | 2 | 2 | 646.0596 | 1292.1192 | 2
740 | 200.967 | 7.3709 | 0.055936 | 58.6502 | 189.682 | 113.8092 | 113.8092 | 113.8092 | 3 | 2 | -1 | 570.6432 | 1141.2864 | 2
741 | 225.113 | 6.8451 | 0.065182 | 50.6604 | 166.338 | 99.8028 | 99.8028 | 99.8028 | 3 | 2 | 4 | 672.7248 | 1345.4496 | 2
742 | 337.143 | 6.7732 | 0.053827 | 59.6231 | 196.2 | 117.72 | 117.72 | 117.72 | 3 | 2 | -2 | 668.9232 | 1337.8464 | 2
743 | 269.084 | 7.2967 | 0.056189 | 51.8958 | 183.471 | 110.0826 | 110.0826 | 110.0826 | 3 | 2 | 2 | 560.2032 | 1120.4064 | 2
744 | 196.568 | 7.0661 | 0.061373 | 56.6451 | 177.927 | 106.7562 | 106.7562 | 106.7562 | 3 | 2 | 2 | 613.044 | 1226.088 | 2
745 | 287.391 | 7.1492 | 0.059518 | 64.5067 | 172.837 | 103.7022 | 103.7022 | 103.7022 | 3 | 2 | 1 | 597.0204 | 1194.0408 | 2
746 | 460.765 | 7.8195 | 0.033153 | 80.6772 | 293.258 | 175.9548 | 175.9548 | 175.9548 | 6 | 6 | -4 | 1175.724 | 2351.448 | 3
747 | 348.208 | 6.8274 | 0.057574 | 58.0123 | 180.291 | 108.1746 | 108.1746 | 108.1746 | 3 | 2 | -3 | 705.096 | 1410.192 | 2
748 | 225.572 | 6.7423 | 0.057248 | 65.089 | 196.6 | 117.96 | 117.96 | 117.96 | 3 | 2 | -4 | 711.7452 | 1423.4904 | 2
749 | 275.735 | 7.0171 | 0.054434 | 51.9294 | 197.377 | 118.4262 | 118.4262 | 118.4262 | 3 | 2 | 1 | 686.034 | 1372.068 | 2
750 | 266.023 | 7.1914 | 0.060873 | 53.3345 | 171.305 | 102.783 | 102.783 | 102.783 | 3 | 2 | 2 | 677.2068 | 1354.4136 | 2
751 | 323.363 | 6.7621 | 0.054196 | 58.135 | 199.419 | 119.6514 | 119.6514 | 119.6514 | 3 | 2 | -2 | 613.8468 | 1227.6936 | 2
752 | 336.889 | 6.8503 | 0.056729 | 62.0396 | 185.549 | 111.3294 | 111.3294 | 111.3294 | 3 | 2 | 2 | 717.8868 | 1435.7736 | 2
753 | 328.593 | 7.0638 | 0.055374 | 53.2765 | 187.655 | 112.593 | 112.593 | 112.593 | 3 | 2 | 1 | 540.0648 | 1080.1296 | 2
754 | 224.498 | 6.7133 | 0.065292 | 65.8592 | 171.303 | 102.7818 | 102.7818 | 102.7818 | 3 | 2 | 3 | 672.7572 | 1345.5144 | 2
755 | 235.319 | 6.8891 | 0.062939 | 56.1226 | 174.667 | 104.8002 | 104.8002 | 104.8002 | 3 | 2 | 1 | 595.926 | 1191.852 | 2
756 | 273.186 | 7.3335 | 0.053141 | 61.7881 | 198.56 | 119.136 | 119.136 | 119.136 | 3 | 2 | 4 | 611.7804 | 1223.5608 | 2
757 | 274.397 | 6.9763 | 0.056982 | 60.7138 | 190.289 | 114.1734 | 114.1734 | 114.1734 | 3 | 2 | 1 | 621.9216 | 1243.8432 | 2
758 | 235.319 | 7.3105 | 0.062475 | 61.9199 | 169.585 | 101.751 | 101.751 | 101.751 | 3 | 2 | 1 | 570.204 | 1140.408 | 2
759 | 216.602 | 7.0215 | 0.062194 | 56.9271 | 178.054 | 106.8324 | 106.8324 | 106.8324 | 3 | 2 | -2 | 600.516 | 1201.032 | 2
760 | 269.314 | 7.0637 | 0.060058 | 51.7951 | 179.083 | 107.4498 | 107.4498 | 107.4498 | 3 | 2 | 1 | 559.9692 | 1119.9384 | 2
761 | 271.082 | 7.2672 | 0.057233 | 67.6476 | 185.511 | 111.3066 | 111.3066 | 111.3066 | 3 | 2 | 1 | 618.642 | 1237.284 | 2
762 | 237.423 | 7.3689 | 0.065746 | 52.6551 | 159.848 | 95.9088 | 95.9088 | 95.9088 | 3 | 2 | 2 | 549.8784 | 1099.7568 | 2
763 | 220.084 | 7.1148 | 0.066415 | 55.2162 | 164.327 | 98.5962 | 98.5962 | 98.5962 | 3 | 2 | -1 | 668.1276 | 1336.2552 | 2
764 | 236.652 | 6.9364 | 0.063842 | 66.3854 | 173.794 | 104.2764 | 104.2764 | 104.2764 | 3 | 2 | -2 | 607.1796 | 1214.3592 | 2
765 | 196.455 | 6.8396 | 0.063031 | 62.6701 | 182.15 | 109.29 | 109.29 | 109.29 | 3 | 2 | 1 | 650.4228 | 1300.8456 | 2
766 | 217.154 | 7.0778 | 0.064013 | 56.1769 | 173.026 | 103.8156 | 103.8156 | 103.8156 | 3 | 2 | 2 | 592.4232 | 1184.8464 | 2
767 | 220.992 | 7.2487 | 0.057074 | 54.2213 | 193.246 | 115.9476 | 115.9476 | 115.9476 | 3 | 2 | 2 | 641.79 | 1283.58 | 2
768 | 512.746 | 8.4549 | 0.029647 | 74.1923 | 315.777 | 189.4662 | 189.4662 | 189.4662 | 6 | 6 | 3 | 1238.4288 | 2476.8576 | 3
769 | 285.413 | 6.9473 | 0.057272 | 58.1399 | 192.657 | 115.5942 | 115.5942 | 115.5942 | 3 | 2 | -1 | 565.0344 | 1130.0688 | 2
770 | 236.999 | 7.3132 | 0.061538 | 57.7694 | 176.174 | 105.7044 | 105.7044 | 105.7044 | 3 | 2 | 3 | 628.8444 | 1257.6888 | 2
771 | 234.103 | 6.9508 | 0.06621 | 66.1193 | 168.59 | 101.154 | 101.154 | 101.154 | 3 | 2 | 1 | 613.656 | 1227.312 | 2
772 | 331.347 | 6.8608 | 0.063586 | 55.0392 | 168.603 | 101.1618 | 101.1618 | 101.1618 | 3 | 2 | -3 | 577.0908 | 1154.1816 | 2
773 | 220.811 | 6.7663 | 0.058636 | 60.9629 | 199.916 | 119.9496 | 119.9496 | 119.9496 | 3 | 2 | -4 | 651.0384 | 1302.0768 | 2
774 | 429.756 | 8.0278 | 0.032497 | 74.7124 | 314.083 | 188.4498 | 188.4498 | 188.4498 | 6 | 6 | 3 | 1357.2792 | 2714.5584 | 3
775 | 321.386 | 7.215 | 0.060113 | 52.0997 | 175.97 | 105.582 | 105.582 | 105.582 | 3 | 2 | -2 | 629.4276 | 1258.8552 | 2
776 | 246.96 | 7.2242 | 0.061633 | 62.6853 | 178.851 | 107.3106 | 107.3106 | 107.3106 | 3 | 2 | -2 | 558.6624 | 1117.3248 | 2
777 | 284.602 | 7.3245 | 0.06282 | 62.4479 | 169.214 | 101.5284 | 101.5284 | 101.5284 | 3 | 2 | -2 | 630.828 | 1261.656 | 2
778 | 227.843 | 7.056 | 0.059817 | 59.5981 | 190.797 | 114.4782 | 114.4782 | 114.4782 | 3 | 2 | -2 | 540.8568 | 1081.7136 | 2
779 | 301.063 | 6.9875 | 0.063931 | 60.8042 | 170.972 | 102.5832 | 102.5832 | 102.5832 | 3 | 2 | -3 | 610.3908 | 1220.7816 | 2
780 | 334.536 | 6.8591 | 0.062713 | 51.9868 | 176.237 | 105.7422 | 105.7422 | 105.7422 | 3 | 2 | 3 | 555.5916 | 1111.1832 | 2
781 | 294.647 | 7.3826 | 0.064877 | 60.5289 | 166.031 | 99.6186 | 99.6186 | 99.6186 | 3 | 2 | 4 | 635.5224 | 1271.0448 | 2
782 | 227.101 | 6.9131 | 0.062622 | 64.7856 | 188.644 | 113.1864 | 113.1864 | 113.1864 | 3 | 2 | -3 | 702.4212 | 1404.8424 | 2
783 | 327.397 | 7.3235 | 0.064514 | 61.7002 | 165.053 | 99.0318 | 99.0318 | 99.0318 | 3 | 2 | -1 | 574.4556 | 1148.9112 | 2
784 | 332.47 | 6.891 | 0.061825 | 67.5634 | 183.786 | 110.2716 | 110.2716 | 110.2716 | 3 | 2 | -3 | 576.3456 | 1152.6912 | 2
785 | 347.251 | 6.7278 | 0.065646 | 55.3877 | 172.567 | 103.5402 | 103.5402 | 103.5402 | 3 | 2 | -3 | 655.254 | 1310.508 | 2
786 | 321.591 | 6.8706 | 0.064712 | 63.9067 | 177.798 | 106.6788 | 106.6788 | 106.6788 | 3 | 2 | -1 | 650.1132 | 1300.2264 | 2
787 | 271.863 | 6.877 | 0.063043 | 51.3678 | 188.272 | 112.9632 | 112.9632 | 112.9632 | 3 | 2 | 2 | 716.8248 | 1433.6496 | 2
788 | 441.118 | 8.4406 | 0.031844 | 76.4519 | 327.961 | 196.7766 | 196.7766 | 196.7766 | 6 | 6 | 3 | 1203.876 | 2407.752 | 3
789 | 297.66 | 7.1524 | 0.060305 | 68.2415 | 192.009 | 115.2054 | 115.2054 | 115.2054 | 3 | 2 | -3 | 610.8876 | 1221.7752 | 2
790 | 299.471 | 7.372 | 0.066314 | 69.9017 | 168.719 | 101.2314 | 101.2314 | 101.2314 | 3 | 2 | 1 | 588.0456 | 1176.0912 | 2
791 | 330.673 | 6.9132 | 0.061779 | 65.6584 | 189.891 | 113.9346 | 113.9346 | 113.9346 | 3 | 2 | -3 | 649.4112 | 1298.8224 | 2
792 | 298.802 | 6.9162 | 0.061447 | 50.2557 | 194.436 | 116.6616 | 116.6616 | 116.6616 | 3 | 2 | 3 | 679.2012 | 1358.4024 | 2
793 | 313.275 | 7.2051 | 0.063961 | 53.4809 | 182.105 | 109.263 | 109.263 | 109.263 | 3 | 2 | -4 | 625.4064 | 1250.8128 | 2
794 | 296.087 | 7.2785 | 0.063592 | 54.1444 | 189.084 | 113.4504 | 113.4504 | 113.4504 | 3 | 2 | 4 | 645.2244 | 1290.4488 | 2
795 | 313.461 | 7.3611 | 0.06278 | 54.6846 | 191.119 | 114.6714 | 114.6714 | 114.6714 | 3 | 2 | 1 | 614.79 | 1229.58 | 2
796 | 345.425 | 7.1338 | 0.062481 | 57.56 | 196.381 | 117.8286 | 117.8286 | 117.8286 | 3 | 2 | 2 | 656.1468 | 1312.2936 | 2
797 | 221.651 | 7.1933 | 0.06603 | 61.1979 | 194.71 | 116.826 | 116.826 | 116.826 | 3 | 2 | -1 | 715.9572 | 1431.9144 | 2
798 | 321.664 | 7.2012 | 0.066021 | 65.6432 | 192.436 | 115.4616 | 115.4616 | 115.4616 | 3 | 2 | -3 | 677.8152 | 1355.6304 | 2
799 | 325.688 | 7.2915 | 0.064706 | 67.5231 | 195.726 | 117.4356 | 117.4356 | 117.4356 | 3 | 2 | -3 | 602.064 | 1204.128 | 2
800 | 318.534 | 7.2818 | 0.066036 | 54.9599 | 195.041 | 117.0246 | 117.0246 | 117.0246 | 3 | 2 | 3 | 592.6716 | 1185.3432 | 2

## Load data
Hour (h) | Load (MW) | Spinning Reserve Requirement (MW)
1 | 22582.4 | 1743.6774
2 | 13589 | 1089.8609
3 | 12692 | 1026.732
4 | 16272.8 | 1654.4718
5 | 23255.8 | 2099.615
6 | 33648.2 | 2965.1736
7 | 43811.2 | 3467.2052
8 | 59093.2 | 5956.0627
9 | 65034.3 | 5319.266
10 | 70429.2 | 6040.2688
11 | 71182.4 | 7360.4737
12 | 78136.5 | 5889.3199
13 | 73592 | 5089.1812
14 | 42482.5 | 3427.4584
15 | 49545.5 | 3797.7072
16 | 65061 | 6156.781
17 | 76920.7 | 8107.8264
18 | 72037.3 | 7690.7021
19 | 69027.4 | 6435.6385
20 | 75221.9 | 4698.5705
21 | 65074.9 | 6053.4364
22 | 41375.2 | 3682.9059
23 | 25059.7 | 2651.0907
24 | 14954.1 | 941.401