## Unit Data
Unit | Parameters of qudratic cost function |  |  | Minimum generation (MW) | Maximum generation (MW) | Ramp-up (MW/h) | Ramp-down (MW/h) | Startup ramp(MW/h) | Shutdown ramp(MW/h) | Minimum off time (h) | Minimum on time (h) | Initial states (h) | Hot start cost ($) | Cold start cost ($) | Cold start hours (h)
| A ($) | B ($/MW) | C ($/MW2)
0 | 561.205 | 19.6321 | 0.0016212 | 113.57 | 388.169 | 137.2995 | 137.2995 | 113.57 | 113.57 | 7 | 4 | 5 | 217.753 | 750.786 | 5
1 | 141.969 | 4.8962 | 0.085337 | 39.4363 | 104.061 | 32.3124 | 32.3124 | 39.4363 | 39.4363 | 1 | 1 | -1 | 323.124 | 950.453 | 1
2 | 237.99 | 7.2578 | 0.048813 | 66.2383 | 188.717 | 61.2394 | 61.2394 | 66.2383 | 66.2383 | 3 | 2 | 3 | 239.314 | 792.718 | 3
3 | 548.448 | 25.8144 | 0.010498 | 167.709 | 451.192 | 141.7415 | 141.7415 | 167.709 | 167.709 | 5 | 5 | 5 | 452.318 | 628.04 | 5
4 | 130.692 | 4.819 | 0.089463 | 38.359 | 128.923 | 45.282 | 45.282 | 38.359 | 38.359 | 1 | 1 | -4 | 459.313 | 709.952 | 4
5 | 510.581 | 9.2886 | 0.026928 | 127.785 | 466.491 | 169.353 | 169.353 | 127.785 | 127.785 | 10 | 5 | -3 | 314.957 | 945.082 | 3
6 | 220.064 | 7.3892 | 0.045161 | 65.3691 | 158.339 | 46.4849 | 46.4849 | 65.3691 | 65.3691 | 3 | 2 | -5 | 258.541 | 716.544 | 5
7 | 517.698 | 10.8199 | 0.020269 | 147.936 | 360.202 | 106.133 | 106.133 | 147.936 | 147.936 | 6 | 7 | -4 | 472.195 | 644.826 | 4
8 | 137.783 | 4.0374 | 0.095789 | 30.282 | 122.03 | 45.874 | 45.874 | 30.282 | 30.282 | 1 | 1 | -3 | 236.402 | 718.253 | 3
9 | 233.234 | 7.1137 | 0.044718 | 60.3354 | 160.663 | 50.1638 | 50.1638 | 60.3354 | 60.3354 | 3 | 2 | 3 | 290.613 | 588.58 | 3
10 | 252.053 | 6.8989 | 0.062228 | 65.985 | 150.511 | 42.263 | 42.263 | 65.985 | 65.985 | 3 | 2 | 6 | 347.066 | 947.05 | 6
11 | 124.735 | 4.5301 | 0.09267 | 44.7618 | 115.673 | 35.4556 | 35.4556 | 44.7618 | 44.7618 | 1 | 1 | 7 | 477.505 | 635.563 | 7
12 | 335.747 | 7.0887 | 0.041184 | 66.6301 | 198.967 | 66.1685 | 66.1685 | 66.6301 | 66.6301 | 3 | 2 | 3 | 445.112 | 604.358 | 3
13 | 127.343 | 4.1443 | 0.094223 | 45.4308 | 120.693 | 37.6311 | 37.6311 | 45.4308 | 45.4308 | 1 | 1 | -1 | 394.171 | 705.969 | 1
14 | 415.766 | 22.0217 | 0.03095 | 130.654 | 316.962 | 93.154 | 93.154 | 130.654 | 130.654 | 8 | 6 | 1 | 345.701 | 807.657 | 1
15 | 321.122 | 15.7212 | 0.018347 | 109.547 | 386.865 | 138.659 | 138.659 | 109.547 | 109.547 | 7 | 4 | 2 | 381.417 | 948.622 | 2
16 | 218.673 | 6.7536 | 0.059585 | 60.2249 | 151.161 | 45.468 | 45.468 | 60.2249 | 60.2249 | 3 | 2 | 2 | 482.897 | 986.618 | 2
17 | 114.837 | 4.7611 | 0.084266 | 48.9105 | 117.917 | 34.5033 | 34.5033 | 48.9105 | 48.9105 | 1 | 1 | 7 | 413.773 | 821.802 | 7
18 | 113.471 | 4.6132 | 0.08415 | 49.9817 | 109.485 | 29.7517 | 29.7517 | 49.9817 | 49.9817 | 1 | 1 | -2 | 350.252 | 968.322 | 2
19 | 139.187 | 4.2347 | 0.094605 | 49.2602 | 108.225 | 29.4824 | 29.4824 | 49.2602 | 49.2602 | 1 | 1 | -5 | 431.114 | 871.822 | 5
20 | 412.629 | 12.2985 | 0.026998 | 141.747 | 293.664 | 75.9585 | 75.9585 | 141.747 | 141.747 | 8 | 4 | 6 | 241.374 | 509.43 | 6
21 | 104.154 | 4.1355 | 0.07109 | 30.7031 | 118.386 | 43.8415 | 43.8415 | 30.7031 | 30.7031 | 1 | 1 | -1 | 392.669 | 893.567 | 1
22 | 120.165 | 4.452 | 0.071496 | 38.8821 | 125.931 | 43.5245 | 43.5245 | 38.8821 | 38.8821 | 1 | 1 | -4 | 201.556 | 773.782 | 4
23 | 143.645 | 4.198 | 0.084205 | 37.6693 | 121.99 | 42.1604 | 42.1604 | 37.6693 | 37.6693 | 1 | 1 | -1 | 285.119 | 566.225 | 1
24 | 131.213 | 4.6491 | 0.093161 | 36.1342 | 122.282 | 43.0739 | 43.0739 | 36.1342 | 36.1342 | 1 | 1 | -4 | 279.278 | 743.263 | 4
25 | 205.879 | 7.189 | 0.048191 | 60.5173 | 159.658 | 49.5703 | 49.5703 | 60.5173 | 60.5173 | 3 | 2 | -1 | 226.624 | 646.382 | 1
26 | 598.669 | 8.8156 | 0.019375 | 80.9659 | 442.938 | 180.9861 | 180.9861 | 80.9659 | 80.9659 | 9 | 3 | -5 | 363.564 | 628.04 | 5
27 | 103.34 | 4.4773 | 0.077287 | 32.4781 | 105.657 | 36.5894 | 36.5894 | 32.4781 | 32.4781 | 1 | 1 | 4 | 315.561 | 815.409 | 4
28 | 488.4 | 24.4929 | 0.02264 | 162.393 | 411.441 | 124.524 | 124.524 | 162.393 | 162.393 | 7 | 4 | 6 | 246.126 | 902.966 | 6
29 | 222.164 | 7.0386 | 0.037413 | 58.6331 | 169.613 | 55.49 | 55.49 | 58.6331 | 58.6331 | 3 | 2 | 5 | 314.747 | 879.543 | 5
30 | 291.79 | 6.8221 | 0.065637 | 63.6045 | 177.273 | 56.8342 | 56.8342 | 63.6045 | 63.6045 | 3 | 2 | 2 | 276.778 | 844.203 | 2
31 | 298.177 | 6.7385 | 0.038881 | 64.4255 | 159.545 | 47.5598 | 47.5598 | 64.4255 | 64.4255 | 3 | 2 | 2 | 357.283 | 945.509 | 2
32 | 441.108 | 22.3139 | 0.0072513 | 198.568 | 431.354 | 116.393 | 116.393 | 198.568 | 198.568 | 11 | 6 | 6 | 484.326 | 549.791 | 6
33 | 326.757 | 7.0207 | 0.058261 | 69.0893 | 161.206 | 46.0583 | 46.0583 | 69.0893 | 69.0893 | 3 | 2 | -3 | 215.345 | 842.906 | 3
34 | 553.941 | 11.8972 | 0.027147 | 88.4921 | 404.924 | 158.2159 | 158.2159 | 88.4921 | 88.4921 | 11 | 4 | -1 | 278.875 | 897.168 | 1
35 | 226.007 | 7.0571 | 0.033592 | 51.3269 | 176.281 | 62.477 | 62.477 | 51.3269 | 51.3269 | 3 | 2 | -1 | 306.561 | 584.826 | 1
36 | 131.95 | 4.9343 | 0.080702 | 44.8192 | 115.275 | 35.2279 | 35.2279 | 44.8192 | 44.8192 | 1 | 1 | 2 | 282.089 | 567.339 | 2
37 | 144.017 | 4.6094 | 0.090528 | 49.7522 | 115.857 | 33.0524 | 33.0524 | 49.7522 | 49.7522 | 1 | 1 | -3 | 387.24 | 847.606 | 3
38 | 319.034 | 8.7919 | 0.0022224 | 112.638 | 431.512 | 159.437 | 159.437 | 112.638 | 112.638 | 11 | 5 | -2 | 337.004 | 983.23 | 2
39 | 146.377 | 4.4165 | 0.079024 | 48.7017 | 110.418 | 30.8581 | 30.8581 | 48.7017 | 48.7017 | 1 | 1 | 5 | 338.176 | 772.011 | 5
40 | 270.227 | 6.8406 | 0.06072 | 65.4387 | 184.536 | 59.5487 | 59.5487 | 65.4387 | 65.4387 | 3 | 2 | 4 | 457.646 | 698.63 | 4
41 | 573.144 | 18.8928 | 0.0095095 | 157.949 | 475.829 | 158.94 | 158.94 | 157.949 | 157.949 | 8 | 5 | -1 | 464.028 | 700.476 | 1
42 | 132.003 | 4.967 | 0.078517 | 44.1246 | 118.766 | 37.3207 | 37.3207 | 44.1246 | 44.1246 | 1 | 1 | -5 | 374.825 | 767.129 | 5
43 | 108.147 | 4.1794 | 0.097855 | 47.5872 | 114.199 | 33.3059 | 33.3059 | 47.5872 | 47.5872 | 1 | 1 | 3 | 256.783 | 837.031 | 3
44 | 325.278 | 6.9813 | 0.043995 | 52.5617 | 162.74 | 55.0891 | 55.0891 | 52.5617 | 52.5617 | 3 | 2 | 7 | 286.163 | 734.718 | 7
45 | 486.728 | 28.6717 | 0.027932 | 198.108 | 445.458 | 123.675 | 123.675 | 198.108 | 198.108 | 10 | 5 | -1 | 431.361 | 710.913 | 1
46 | 251.43 | 19.9663 | 0.012158 | 100.311 | 279.065 | 89.377 | 89.377 | 100.311 | 100.311 | 11 | 5 | 7 | 458.773 | 872.494 | 7
47 | 237.443 | 7.3004 | 0.057107 | 51.2232 | 190.988 | 69.8824 | 69.8824 | 51.2232 | 51.2232 | 3 | 2 | -1 | 494.314 | 783.578 | 1
48 | 459.871 | 6.0643 | 0.0059971 | 74.5943 | 373.434 | 149.4198 | 149.4198 | 74.5943 | 74.5943 | 10 | 7 | 7 | 279.809 | 847.27 | 7
49 | 256.923 | 21.5212 | 0.026333 | 112.979 | 319.029 | 103.025 | 103.025 | 112.979 | 112.979 | 8 | 5 | -5 | 390.902 | 539.72 | 5
50 | 415.558 | 25.7495 | 0.023312 | 182.654 | 482.456 | 149.901 | 149.901 | 182.654 | 182.654 | 5 | 3 | 3 | 229.06 | 760.75 | 3
51 | 257.805 | 7.2352 | 0.055765 | 63.358 | 154.559 | 45.6005 | 45.6005 | 63.358 | 63.358 | 3 | 2 | -2 | 489.242 | 645.848 | 2
52 | 420.478 | 14.003 | 0.0077304 | 168.039 | 363.717 | 97.839 | 97.839 | 168.039 | 168.039 | 7 | 4 | 7 | 210.62 | 733.177 | 7
53 | 430.512 | 13.5772 | 0.01087 | 190.867 | 412.78 | 110.9565 | 110.9565 | 190.867 | 190.867 | 3 | 4 | 5 | 216.196 | 562.853 | 5
54 | 570.397 | 16.0256 | 0.0025336 | 111.404 | 427.543 | 158.0695 | 158.0695 | 111.404 | 111.404 | 8 | 7 | 4 | 494.763 | 553.438 | 4
55 | 531.895 | 10.0806 | 0.008948 | 154.026 | 409.916 | 127.945 | 127.945 | 154.026 | 154.026 | 3 | 7 | 3 | 228.492 | 756.05 | 3
56 | 326.352 | 6.8611 | 0.045615 | 56.7977 | 171.667 | 57.4346 | 57.4346 | 56.7977 | 56.7977 | 3 | 2 | 4 | 454.003 | 559.099 | 4
57 | 469.21 | 21.0092 | 0.0098848 | 153.807 | 320.478 | 83.3355 | 83.3355 | 153.807 | 153.807 | 8 | 3 | 7 | 450.34 | 939.802 | 7
58 | 108.469 | 4.5119 | 0.088575 | 33.2417 | 112.941 | 39.8496 | 39.8496 | 33.2417 | 33.2417 | 1 | 1 | -1 | 409.827 | 817.423 | 1
59 | 318.888 | 29.1989 | 0.018734 | 104.596 | 321.714 | 108.559 | 108.559 | 104.596 | 104.596 | 11 | 7 | 6 | 281.457 | 840.22 | 6
60 | 123.67 | 4.4306 | 0.091233 | 33.3082 | 102.761 | 34.7264 | 34.7264 | 33.3082 | 33.3082 | 1 | 1 | 1 | 245.631 | 515.427 | 1
61 | 477.12 | 8.7095 | 0.00073322 | 109.972 | 487.255 | 188.6415 | 188.6415 | 109.972 | 109.972 | 3 | 4 | 2 | 370.458 | 896.802 | 2
62 | 347.71 | 7.331 | 0.057516 | 68.7274 | 155.408 | 43.3403 | 43.3403 | 68.7274 | 68.7274 | 3 | 2 | 3 | 275.652 | 657.399 | 3
63 | 121.368 | 4.1705 | 0.095743 | 47.2875 | 100.556 | 26.6343 | 26.6343 | 47.2875 | 47.2875 | 1 | 1 | -1 | 424.952 | 752.907 | 1
64 | 266.482 | 7.0747 | 0.046802 | 57.4947 | 156.272 | 49.3886 | 49.3886 | 57.4947 | 57.4947 | 3 | 2 | -3 | 215.271 | 501.282 | 3
65 | 587.06 | 27.3273 | 0.01561 | 101.073 | 494.514 | 196.7205 | 196.7205 | 101.073 | 101.073 | 4 | 6 | -4 | 364.095 | 662.008 | 4
66 | 223.014 | 6.9901 | 0.056055 | 63.7071 | 187.703 | 61.998 | 61.998 | 63.7071 | 63.7071 | 3 | 2 | 6 | 390.188 | 998.367 | 6
67 | 112.641 | 4.406 | 0.097952 | 46.6765 | 119.867 | 36.5953 | 36.5953 | 46.6765 | 46.6765 | 1 | 1 | 3 | 266.863 | 684.637 | 3
68 | 213.562 | 16.298 | 0.0084506 | 170.411 | 390.374 | 109.9815 | 109.9815 | 170.411 | 170.411 | 5 | 5 | 7 | 336.152 | 573.641 | 7
69 | 116.054 | 4.6544 | 0.099841 | 47.0147 | 126.8 | 39.8927 | 39.8927 | 47.0147 | 47.0147 | 1 | 1 | -4 | 204.175 | 936.247 | 4
70 | 501.425 | 9.767 | 0.021716 | 198.778 | 309.038 | 55.13 | 55.13 | 198.778 | 198.778 | 8 | 6 | 4 | 377.013 | 870.586 | 4
71 | 121.226 | 4.5269 | 0.089356 | 49.3884 | 107.177 | 28.8943 | 28.8943 | 49.3884 | 49.3884 | 1 | 1 | 5 | 400.177 | 986.312 | 5
72 | 125.672 | 4.6045 | 0.094998 | 31.2976 | 103.993 | 36.3477 | 36.3477 | 31.2976 | 31.2976 | 1 | 1 | -2 | 245.073 | 869.991 | 2
73 | 103.732 | 4.672 | 0.080928 | 42.5901 | 104.645 | 31.0275 | 31.0275 | 42.5901 | 42.5901 | 1 | 1 | 5 | 459.569 | 958.419 | 5
74 | 136.471 | 4.9785 | 0.078542 | 49.4702 | 116.645 | 33.5874 | 33.5874 | 49.4702 | 49.4702 | 1 | 1 | -1 | 374.862 | 830.042 | 1
75 | 216.9 | 7.2509 | 0.049448 | 60.8969 | 190.442 | 64.7725 | 64.7725 | 60.8969 | 60.8969 | 3 | 2 | 3 | 310.755 | 863.521 | 3
76 | 117.136 | 4.1559 | 0.088776 | 40.5441 | 108.133 | 33.7944 | 33.7944 | 40.5441 | 40.5441 | 1 | 1 | -3 | 215.171 | 582.186 | 3
77 | 344.279 | 22.5916 | 0.0047765 | 108.496 | 313.426 | 102.465 | 102.465 | 108.496 | 108.496 | 5 | 4 | 7 | 497.858 | 531.587 | 7
78 | 237.599 | 19.0095 | 0.01503 | 190.593 | 388.472 | 98.9395 | 98.9395 | 190.593 | 190.593 | 10 | 7 | 3 | 433.705 | 882.321 | 3
79 | 290.648 | 7.1339 | 0.040251 | 64.5042 | 191.69 | 63.5929 | 63.5929 | 64.5042 | 64.5042 | 3 | 2 | 6 | 417.078 | 779.275 | 6
80 | 327.802 | 7.0829 | 0.051029 | 50.1502 | 168.172 | 59.0109 | 59.0109 | 50.1502 | 50.1502 | 3 | 2 | 7 | 292.956 | 533.387 | 7
81 | 120.034 | 4.5562 | 0.075374 | 41.1063 | 106.555 | 32.7244 | 32.7244 | 41.1063 | 41.1063 | 1 | 1 | -2 | 421.574 | 987.518 | 2
82 | 128.478 | 4.0456 | 0.096207 | 36.5395 | 100.546 | 32.0033 | 32.0033 | 36.5395 | 36.5395 | 1 | 1 | 7 | 356.478 | 569.323 | 7
83 | 137.588 | 4.0739 | 0.074602 | 46.1229 | 110.685 | 32.2811 | 32.2811 | 46.1229 | 46.1229 | 1 | 1 | 6 | 238.206 | 613.224 | 6
84 | 120.803 | 4.9186 | 0.068218 | 41.1112 | 100.686 | 29.7874 | 29.7874 | 41.1112 | 41.1112 | 1 | 1 | 2 | 370.321 | 767.052 | 2
85 | 137.373 | 4.4171 | 0.068276 | 46.1766 | 109.401 | 31.6122 | 31.6122 | 46.1766 | 46.1766 | 1 | 1 | 5 | 453.325 | 850.169 | 5
86 | 122.512 | 4.9055 | 0.087229 | 34.9208 | 124.508 | 44.7936 | 44.7936 | 34.9208 | 34.9208 | 1 | 1 | -2 | 330.549 | 760.491 | 2
87 | 148.991 | 4.3273 | 0.074721 | 45.6224 | 116.983 | 35.6803 | 35.6803 | 45.6224 | 45.6224 | 1 | 1 | 6 | 411.631 | 634.724 | 6
88 | 113.506 | 4.6471 | 0.08903 | 40.1785 | 128.851 | 44.3362 | 44.3362 | 40.1785 | 40.1785 | 1 | 1 | 1 | 222.605 | 568.392 | 1
89 | 118.386 | 4.0817 | 0.081459 | 33.3534 | 101.855 | 34.2508 | 34.2508 | 33.3534 | 33.3534 | 1 | 1 | 2 | 375.063 | 816.05 | 2
90 | 306.864 | 7.1355 | 0.041426 | 64.5787 | 184.796 | 60.1086 | 60.1086 | 64.5787 | 64.5787 | 3 | 2 | -4 | 362.053 | 516.373 | 4
91 | 192.329 | 6.9246 | 0.046741 | 65.6926 | 173.54 | 53.9237 | 53.9237 | 65.6926 | 65.6926 | 3 | 2 | 5 | 485.955 | 810.938 | 5
92 | 272.332 | 6.7345 | 0.034642 | 67.4548 | 179.22 | 55.8826 | 55.8826 | 67.4548 | 67.4548 | 3 | 2 | -5 | 336.839 | 768.41 | 5
93 | 345.054 | 6.997 | 0.048475 | 66.6454 | 166.744 | 50.0493 | 50.0493 | 66.6454 | 66.6454 | 3 | 2 | 2 | 464.156 | 726.432 | 2
94 | 211.539 | 7.1262 | 0.0652 | 56.6262 | 150.444 | 46.9089 | 46.9089 | 56.6262 | 56.6262 | 3 | 2 | 2 | 250.117 | 526.963 | 2
95 | 245.936 | 14.5592 | 0.023754 | 86.925 | 343.571 | 128.323 | 128.323 | 86.925 | 86.925 | 11 | 5 | -2 | 318.83 | 973.006 | 2
96 | 217.974 | 6.9096 | 0.033766 | 68.8513 | 179.597 | 55.3728 | 55.3728 | 68.8513 | 68.8513 | 3 | 2 | -3 | 306.314 | 519.562 | 3
97 | 144.731 | 4.9713 | 0.093345 | 48.1689 | 104.597 | 28.2141 | 28.2141 | 48.1689 | 48.1689 | 1 | 1 | -1 | 294.403 | 713.538 | 1
98 | 473.434 | 7.8794 | 0.011584 | 115.185 | 326.63 | 105.7225 | 105.7225 | 115.185 | 115.185 | 3 | 3 | -1 | 267.284 | 826.579 | 1
99 | 581.359 | 22.069 | 0.014535 | 148.352 | 491.08 | 171.364 | 171.364 | 148.352 | 148.352 | 10 | 3 | 5 | 258.156 | 707.602 | 5
100 | 144.787 | 4.5625 | 0.090272 | 32.1485 | 123.268 | 45.5598 | 45.5598 | 32.1485 | 32.1485 | 1 | 1 | -4 | 270.681 | 716.132 | 4
101 | 388.641 | 6.1612 | 0.0068211 | 180.992 | 298.814 | 58.911 | 58.911 | 180.992 | 180.992 | 9 | 7 | 7 | 254.659 | 662.297 | 7
102 | 122.036 | 4.3221 | 0.085267 | 33.6616 | 127.797 | 47.0677 | 47.0677 | 33.6616 | 33.6616 | 1 | 1 | -4 | 210.346 | 812.86 | 4
103 | 564.159 | 8.0465 | 0.005161 | 187.899 | 381.722 | 96.9115 | 96.9115 | 187.899 | 187.899 | 5 | 7 | 1 | 454.552 | 923.75 | 1
104 | 299.466 | 7.2626 | 0.051139 | 56.1104 | 186.358 | 65.1238 | 65.1238 | 56.1104 | 56.1104 | 3 | 2 | 5 | 468.981 | 670.644 | 5
105 | 323.087 | 27.9415 | 0.017288 | 170.336 | 382.456 | 106.06 | 106.06 | 170.336 | 170.336 | 8 | 4 | -4 | 493.545 | 988.922 | 4
106 | 232.648 | 6.871 | 0.057983 | 52.4702 | 189.814 | 68.6719 | 68.6719 | 52.4702 | 52.4702 | 3 | 2 | -1 | 361.605 | 878.46 | 1
107 | 255.144 | 6.9089 | 0.057327 | 50.3882 | 171.633 | 60.6224 | 60.6224 | 50.3882 | 50.3882 | 3 | 2 | -2 | 455.449 | 851.146 | 2
108 | 113.665 | 4.2362 | 0.082328 | 39.1824 | 108.339 | 34.5783 | 34.5783 | 39.1824 | 39.1824 | 1 | 1 | 1 | 297.388 | 705.115 | 1
109 | 263.821 | 6.9663 | 0.0386 | 50.7593 | 199.796 | 74.5183 | 74.5183 | 50.7593 | 50.7593 | 3 | 2 | 7 | 350.911 | 593.768 | 7
110 | 572.912 | 12.6624 | 0.014349 | 104.877 | 403.043 | 149.083 | 149.083 | 104.877 | 104.877 | 6 | 7 | 4 | 340.529 | 966.796 | 4
111 | 143.855 | 4.8603 | 0.068169 | 42.9759 | 117.404 | 37.2141 | 37.2141 | 42.9759 | 42.9759 | 1 | 1 | 1 | 339.073 | 623.264 | 1
112 | 338.676 | 24.5898 | 0.01986 | 117.157 | 367.556 | 125.1995 | 125.1995 | 117.157 | 117.157 | 6 | 6 | 6 | 463.515 | 517.777 | 6
113 | 300.748 | 18.5548 | 0.0030097 | 107.095 | 299.699 | 96.302 | 96.302 | 107.095 | 107.095 | 3 | 4 | -4 | 339.549 | 746.101 | 4
114 | 450.264 | 9.046 | 0.0035406 | 77.1493 | 335.276 | 129.0634 | 129.0634 | 77.1493 | 77.1493 | 11 | 6 | -5 | 243.947 | 970.717 | 5
115 | 192.564 | 6.7503 | 0.036757 | 61.5567 | 152.844 | 45.6437 | 45.6437 | 61.5567 | 61.5567 | 3 | 2 | 3 | 431.736 | 650.914 | 3
116 | 377.471 | 11.0778 | 0.013727 | 116.093 | 450.793 | 167.35 | 167.35 | 116.093 | 116.093 | 3 | 3 | -3 | 498.16 | 713.172 | 3
117 | 241.115 | 7.1373 | 0.052066 | 54.3458 | 197.205 | 71.4296 | 71.4296 | 54.3458 | 54.3458 | 3 | 2 | 1 | 339.897 | 857.707 | 1
118 | 108.237 | 4.2698 | 0.087608 | 30.0555 | 119.036 | 44.4903 | 44.4903 | 30.0555 | 30.0555 | 1 | 1 | 1 | 475.637 | 727.287 | 1
119 | 111.589 | 4.7067 | 0.098993 | 44.9626 | 126.122 | 40.5797 | 40.5797 | 44.9626 | 44.9626 | 1 | 1 | -4 | 393.841 | 917.524 | 4
120 | 102.973 | 4.9197 | 0.07358 | 49.1357 | 117.923 | 34.3937 | 34.3937 | 49.1357 | 49.1357 | 1 | 1 | -1 | 428.12 | 570.498 | 1
121 | 134.907 | 4.1731 | 0.077117 | 49.6173 | 101.734 | 26.0584 | 26.0584 | 49.6173 | 49.6173 | 1 | 1 | -2 | 248.25 | 621.677 | 2
122 | 111.911 | 4.9965 | 0.080595 | 43.7754 | 118.33 | 37.2773 | 37.2773 | 43.7754 | 43.7754 | 1 | 1 | -2 | 316.761 | 841.06 | 2
123 | 296.463 | 18.9828 | 0.012192 | 188.768 | 369.657 | 90.4445 | 90.4445 | 188.768 | 188.768 | 4 | 5 | -3 | 277.328 | 580.782 | 3
124 | 313.932 | 14.7575 | 0.023373 | 134.347 | 367.817 | 116.735 | 116.735 | 134.347 | 134.347 | 4 | 5 | 1 | 420.356 | 513.306 | 1
125 | 258.401 | 7.0452 | 0.05488 | 61.1594 | 199.759 | 69.2998 | 69.2998 | 61.1594 | 61.1594 | 3 | 2 | -2 | 435.252 | 761.971 | 2
126 | 211.145 | 7.0982 | 0.0067203 | 106.976 | 494.479 | 193.7515 | 193.7515 | 106.976 | 106.976 | 5 | 6 | 6 | 379.687 | 883.679 | 6
127 | 306.986 | 7.2177 | 0.066619 | 53.9106 | 199.321 | 72.7052 | 72.7052 | 53.9106 | 53.9106 | 3 | 2 | 2 | 234.214 | 514.527 | 2
128 | 134.288 | 4.5597 | 0.088175 | 45.3569 | 107.051 | 30.847 | 30.847 | 45.3569 | 45.3569 | 1 | 1 | 3 | 336.857 | 567.492 | 3
129 | 313.212 | 7.3286 | 0.060144 | 64.976 | 150.427 | 42.7255 | 42.7255 | 64.976 | 64.976 | 3 | 2 | -2 | 469.906 | 859.691 | 2
130 | 486.373 | 25.2132 | 0.0098848 | 189.764 | 370.282 | 90.259 | 90.259 | 189.764 | 189.764 | 5 | 3 | -4 | 265.224 | 652.715 | 4
131 | 250.539 | 15.4686 | 0.027608 | 172.68 | 408.996 | 118.158 | 118.158 | 172.68 | 172.68 | 11 | 6 | -2 | 245.32 | 540.773 | 2
132 | 279.971 | 6.7754 | 0.024145 | 168.661 | 466.415 | 148.877 | 148.877 | 168.661 | 168.661 | 4 | 3 | -4 | 397.128 | 982.803 | 4
133 | 130.839 | 4.9934 | 0.077364 | 45.902 | 119.195 | 36.6465 | 36.6465 | 45.902 | 45.902 | 1 | 1 | -3 | 490.551 | 725.043 | 3
134 | 461.238 | 16.6398 | 0.0065525 | 197.108 | 308.818 | 55.855 | 55.855 | 197.108 | 197.108 | 8 | 4 | -1 | 246.126 | 727.058 | 1
135 | 577.429 | 28.9692 | 0.0032874 | 153.22 | 287.024 | 66.902 | 66.902 | 153.22 | 153.22 | 4 | 4 | 7 | 415.851 | 565.874 | 7
136 | 132.733 | 4.1236 | 0.098782 | 45.6139 | 118.839 | 36.6125 | 36.6125 | 45.6139 | 45.6139 | 1 | 1 | -4 | 448.775 | 869.274 | 4
137 | 274.758 | 11.3982 | 0.0059514 | 195.679 | 435.062 | 119.6915 | 119.6915 | 195.679 | 195.679 | 6 | 6 | 1 | 404.7 | 670.156 | 1
138 | 584.692 | 5.6645 | 0.027749 | 117.914 | 476.228 | 179.157 | 179.157 | 117.914 | 117.914 | 4 | 4 | -2 | 314.051 | 550.462 | 2
139 | 215.968 | 6.9997 | 0.05675 | 54.7542 | 173.826 | 59.5359 | 59.5359 | 54.7542 | 54.7542 | 3 | 2 | 6 | 347.386 | 571.352 | 6
140 | 106.554 | 4.7588 | 0.075612 | 38.1283 | 124.298 | 43.0849 | 43.0849 | 38.1283 | 38.1283 | 1 | 1 | 4 | 264.235 | 935.102 | 4
141 | 279.69 | 7.026 | 0.045457 | 57.4734 | 180.479 | 61.5028 | 61.5028 | 57.4734 | 57.4734 | 3 | 2 | 4 | 289.523 | 549.898 | 4
142 | 299.998 | 6.9307 | 0.034917 | 63.5917 | 195.924 | 66.1662 | 66.1662 | 63.5917 | 63.5917 | 3 | 2 | 2 | 268.163 | 790.551 | 2
143 | 414.386 | 7.4041 | 0.013492 | 74.0666 | 333.779 | 129.8562 | 129.8562 | 74.0666 | 74.0666 | 7 | 5 | -1 | 449.919 | 649.907 | 1
144 | 289.688 | 18.8966 | 0.0048711 | 178.628 | 345.94 | 83.656 | 83.656 | 178.628 | 178.628 | 7 | 5 | -2 | 414.762 | 942.976 | 2
145 | 203.028 | 7.096 | 0.05455 | 66.8072 | 161.922 | 47.5574 | 47.5574 | 66.8072 | 66.8072 | 3 | 2 | -1 | 308.383 | 813.013 | 1
146 | 225.421 | 6.8642 | 0.043949 | 53.7757 | 181.242 | 63.7332 | 63.7332 | 53.7757 | 53.7757 | 3 | 2 | 2 | 349.336 | 779.992 | 2
147 | 108.736 | 4.4039 | 0.090159 | 48.1408 | 106.112 | 28.9856 | 28.9856 | 48.1408 | 48.1408 | 1 | 1 | -1 | 313.694 | 639.012 | 1
148 | 510.019 | 24.3632 | 0.02835 | 148.868 | 472.286 | 161.709 | 161.709 | 148.868 | 148.868 | 11 | 6 | 4 | 385.501 | 655.766 | 4
149 | 215.919 | 7.376 | 0.040525 | 60.2078 | 190.124 | 64.9581 | 64.9581 | 60.2078 | 60.2078 | 3 | 2 | 2 | 288.479 | 714.087 | 2

## Load
| Hour0 | Hour1 | Hour2 | Hour3 | Hour4 | Hour5 | Hour6 | Hour7 | Hour8 | Hour9 | Hour10 | Hour11 | Hour12 | Hour13 | Hour14 | Hour15 | Hour16 | Hour17 | Hour18 | Hour19 | Hour20 | Hour21 | Hour22 | Hour23
Load (MW) | 8569.7534 | 5254.6244 | 5220.9628 | 5251.2448 | 5254.3162 | 5865.17 | 8552.63 | 10177.9 | 11940.9 | 11724.1 | 12637.9 | 13615.5 | 13044.9 | 6928.7 | 9163.15 | 11979 | 12343.8 | 12848.4 | 10880.8 | 12679.2 | 11914.4 | 7121.69 | 4226.57 | 2645.44

## Spinning reserve requirement
| Hour0 | Hour1 | Hour2 | Hour3 | Hour4 | Hour5 | Hour6 | Hour7 | Hour8 | Hour9 | Hour10 | Hour11 | Hour12 | Hour13 | Hour14 | Hour15 | Hour16 | Hour17 | Hour18 | Hour19 | Hour20 | Hour21 | Hour22 | Hour23
Spinning reserve requirement (MW) | 0 | 0 | 0 | 0 | 0 | 0 | 0 | 0 | 0 | 0 | 0 | 0 | 0 | 0 | 0 | 0 | 0 | 0 | 0 | 0 | 0 | 0 | 0 | 0

## DMSR Ramp Point
Time(min) Unit | 0 | 60 | 84 | 108 | 132 | 156 | 180
0 | 0 | 113.57 | 168.4898 | 278.3294 | 351.556 | 60.7091 | 388.169
1 | 0 | 39.4363 | 52.3612 | 65.2862 | 78.2111 | 91.1361 | 104.061
2 | 0 | 66.2383 | 90.734 | 115.2298 | 139.7255 | 164.2213 | 188.717
3 | 0 | 167.709 | 224.4056 | 337.7988 | 413.3943 | 422.8437 | 451.192
4 | 0 | 38.359 | 56.4718 | 74.5846 | 92.6974 | 110.8102 | 128.923
5 | 0 | 127.785 | 195.5262 | 331.0086 | 421.3302 | 432.6204 | 466.491
6 | 0 | 65.3691 | 83.9631 | 102.5571 | 121.151 | 139.745 | 158.339
7 | 0 | 147.936 | 190.3892 | 275.2956 | 331.8999 | 338.9754 | 360.202
8 | 0 | 30.282 | 48.6316 | 66.9812 | 85.3308 | 103.6804 | 122.03
9 | 0 | 60.3354 | 80.4009 | 100.4664 | 120.532 | 140.5975 | 160.663
10 | 0 | 65.985 | 82.8902 | 99.7954 | 116.7006 | 133.6058 | 150.511
11 | 0 | 44.7618 | 58.944 | 73.1263 | 87.3085 | 101.4908 | 115.673
12 | 0 | 66.6301 | 93.0975 | 146.0322 | 181.3221 | 185.7333 | 198.967
13 | 0 | 45.4308 | 60.4832 | 75.5357 | 90.5881 | 105.6406 | 120.693
14 | 0 | 130.654 | 167.9156 | 242.4388 | 292.1209 | 298.3312 | 316.962
15 | 0 | 109.547 | 165.0106 | 275.9378 | 349.8893 | 359.1332 | 386.865
16 | 0 | 60.2249 | 78.4121 | 96.5993 | 114.7866 | 132.9738 | 151.161
17 | 0 | 48.9105 | 62.7118 | 76.5131 | 90.3144 | 104.1157 | 117.917
18 | 0 | 49.9817 | 61.8824 | 73.783 | 85.6837 | 97.5843 | 109.485
19 | 0 | 49.2602 | 61.0532 | 72.8461 | 84.6391 | 96.432 | 108.225
20 | 0 | 141.747 | 172.1304 | 232.8972 | 273.4084 | 278.4723 | 293.664
21 | 0 | 30.7031 | 48.2397 | 65.7763 | 83.3128 | 100.8494 | 118.386
22 | 0 | 38.8821 | 56.2919 | 73.7017 | 91.1114 | 108.5212 | 125.931
23 | 0 | 37.6693 | 54.5334 | 71.3976 | 88.2617 | 105.1259 | 121.99
24 | 0 | 36.1342 | 53.3638 | 70.5933 | 87.8229 | 105.0524 | 122.282
25 | 0 | 60.5173 | 80.3454 | 100.1736 | 120.0017 | 139.8299 | 159.658
26 | 0 | 80.9659 | 153.3603 | 298.1492 | 394.6751 | 406.7408 | 442.938
27 | 0 | 32.4781 | 47.1139 | 61.7497 | 76.3854 | 91.0212 | 105.657
28 | 0 | 162.393 | 212.2026 | 311.8218 | 378.2346 | 386.5362 | 411.441
29 | 0 | 58.6331 | 80.8291 | 103.0251 | 125.221 | 147.417 | 169.613
30 | 0 | 63.6045 | 86.3382 | 109.0719 | 131.8056 | 154.5393 | 177.273
31 | 0 | 64.4255 | 83.4494 | 102.4733 | 121.4972 | 140.5211 | 159.545
32 | 0 | 198.568 | 245.1252 | 338.2396 | 400.3159 | 408.0754 | 431.354
33 | 0 | 69.0893 | 87.5126 | 105.936 | 124.3593 | 142.7827 | 161.206
34 | 0 | 88.4921 | 151.7785 | 278.3512 | 362.7331 | 373.2808 | 404.924
35 | 0 | 51.3269 | 76.3177 | 101.3085 | 126.2994 | 151.2902 | 176.281
36 | 0 | 44.8192 | 58.9104 | 73.0015 | 87.0927 | 101.1838 | 115.275
37 | 0 | 49.7522 | 62.9732 | 76.1941 | 89.4151 | 102.636 | 115.857
38 | 0 | 112.638 | 176.4128 | 303.9624 | 388.9955 | 399.6246 | 431.512
39 | 0 | 48.7017 | 61.045 | 73.3882 | 85.7315 | 98.0747 | 110.418
40 | 0 | 65.4387 | 89.2582 | 113.0776 | 136.8971 | 160.7165 | 184.536
41 | 0 | 157.949 | 221.525 | 348.677 | 433.445 | 444.041 | 475.829
42 | 0 | 44.1246 | 59.0529 | 73.9812 | 88.9094 | 103.8377 | 118.766
43 | 0 | 47.5872 | 60.9096 | 74.2319 | 87.5543 | 100.8766 | 114.199
44 | 0 | 52.5617 | 74.5974 | 96.633 | 118.6687 | 140.7043 | 162.74
45 | 0 | 198.108 | 247.578 | 346.518 | 412.478 | 420.723 | 445.458
46 | 0 | 100.311 | 136.0618 | 207.5634 | 255.2311 | 261.1896 | 279.065
47 | 0 | 51.2232 | 79.1762 | 107.1291 | 135.0821 | 163.035 | 190.988
48 | 0 | 74.5943 | 134.3622 | 253.8981 | 333.5887 | 343.55 | 373.434
49 | 0 | 112.979 | 154.189 | 236.609 | 291.5557 | 298.424 | 319.029
50 | 0 | 182.654 | 242.6144 | 362.5352 | 442.4824 | 452.4758 | 482.456
51 | 0 | 63.358 | 81.5982 | 99.8384 | 118.0786 | 136.3188 | 154.559
52 | 0 | 168.039 | 207.1746 | 285.4458 | 337.6266 | 344.1492 | 363.717
53 | 0 | 190.867 | 235.2496 | 324.0148 | 383.1916 | 390.5887 | 412.78
54 | 0 | 111.404 | 174.6318 | 301.0874 | 385.3911 | 395.9291 | 427.543
55 | 0 | 154.026 | 205.204 | 307.56 | 375.7973 | 384.327 | 409.916
56 | 0 | 56.7977 | 79.7716 | 102.7454 | 125.7193 | 148.6931 | 171.667
57 | 0 | 153.807 | 187.1412 | 253.8096 | 298.2552 | 303.8109 | 320.478
58 | 0 | 33.2417 | 49.1816 | 65.1214 | 81.0613 | 97.0011 | 112.941
59 | 0 | 104.596 | 148.0196 | 234.8668 | 292.7649 | 300.0022 | 321.714
60 | 0 | 33.3082 | 47.1988 | 61.0893 | 74.9799 | 88.8704 | 102.761
61 | 0 | 109.972 | 185.4286 | 336.3418 | 436.9506 | 449.5267 | 487.255
62 | 0 | 68.7274 | 86.0635 | 103.3996 | 120.7358 | 138.0719 | 155.408
63 | 0 | 47.2875 | 57.9412 | 68.5949 | 79.2486 | 89.9023 | 100.556
64 | 0 | 57.4947 | 77.2502 | 97.0056 | 116.7611 | 136.5165 | 156.272
65 | 0 | 101.073 | 179.7612 | 337.1376 | 442.0552 | 455.1699 | 494.514
66 | 0 | 63.7071 | 88.5063 | 113.3055 | 138.1046 | 162.9038 | 187.703
67 | 0 | 46.6765 | 61.3146 | 75.9527 | 90.5908 | 105.2289 | 119.867
68 | 0 | 170.411 | 214.4036 | 302.3888 | 361.0456 | 368.3777 | 390.374
69 | 0 | 47.0147 | 62.9718 | 78.9288 | 94.8859 | 110.8429 | 126.8
70 | 0 | 198.778 | 220.83 | 264.934 | 294.3367 | 298.012 | 309.038
71 | 0 | 49.3884 | 60.9461 | 72.5038 | 84.0616 | 95.6193 | 107.177
72 | 0 | 31.2976 | 45.8367 | 60.3758 | 74.9148 | 89.4539 | 103.993
73 | 0 | 42.5901 | 55.0011 | 67.4121 | 79.823 | 92.234 | 104.645
74 | 0 | 49.4702 | 62.9052 | 76.3401 | 89.7751 | 103.21 | 116.645
75 | 0 | 60.8969 | 86.8059 | 112.7149 | 138.624 | 164.533 | 190.442
76 | 0 | 40.5441 | 54.0619 | 67.5797 | 81.0974 | 94.6152 | 108.133
77 | 0 | 108.496 | 149.482 | 231.454 | 286.102 | 292.933 | 313.426
78 | 0 | 190.593 | 230.1688 | 309.3204 | 362.0881 | 368.6841 | 388.472
79 | 0 | 64.5042 | 89.9414 | 115.3785 | 140.8157 | 166.2528 | 191.69
80 | 0 | 50.1502 | 73.7546 | 97.3589 | 120.9633 | 144.5676 | 168.172
81 | 0 | 41.1063 | 54.196 | 67.2858 | 80.3755 | 93.4653 | 106.555
82 | 0 | 36.5395 | 49.3408 | 62.1421 | 74.9434 | 87.7447 | 100.546
83 | 0 | 46.1229 | 59.0353 | 71.9477 | 84.8602 | 97.7726 | 110.685
84 | 0 | 41.1112 | 53.0262 | 64.9411 | 76.8561 | 88.771 | 100.686
85 | 0 | 46.1766 | 58.8215 | 71.4664 | 84.1112 | 96.7561 | 109.401
86 | 0 | 34.9208 | 52.8382 | 70.7557 | 88.6731 | 106.5906 | 124.508
87 | 0 | 45.6224 | 59.8945 | 74.1666 | 88.4388 | 102.7109 | 116.983
88 | 0 | 40.1785 | 57.913 | 75.6475 | 93.382 | 111.1165 | 128.851
89 | 0 | 33.3534 | 47.0537 | 60.754 | 74.4544 | 88.1547 | 101.855
90 | 0 | 64.5787 | 88.6222 | 112.6656 | 136.7091 | 160.7525 | 184.796
91 | 0 | 65.6926 | 87.2621 | 108.8316 | 130.401 | 151.9705 | 173.54
92 | 0 | 67.4548 | 89.8078 | 112.1609 | 134.5139 | 156.867 | 179.22
93 | 0 | 66.6454 | 86.6651 | 106.6848 | 126.7046 | 146.7243 | 166.744
94 | 0 | 56.6262 | 75.3898 | 94.1533 | 112.9169 | 131.6804 | 150.444
95 | 0 | 86.925 | 138.2542 | 240.9126 | 309.3515 | 317.9064 | 343.571
96 | 0 | 68.8513 | 91.0004 | 113.1496 | 135.2987 | 157.4479 | 179.597
97 | 0 | 48.1689 | 59.4545 | 70.7401 | 82.0258 | 93.3114 | 104.597
98 | 0 | 115.185 | 157.474 | 242.052 | 298.4373 | 305.4855 | 326.63
99 | 0 | 148.352 | 216.8976 | 353.9888 | 445.3829 | 456.8072 | 491.08
100 | 0 | 32.1485 | 50.3724 | 68.5963 | 86.8202 | 105.0441 | 123.268
101 | 0 | 180.992 | 204.5564 | 251.6852 | 283.1044 | 287.0318 | 298.814
102 | 0 | 33.6616 | 52.4887 | 71.3158 | 90.1428 | 108.9699 | 127.797
103 | 0 | 187.899 | 226.6636 | 304.1928 | 355.8789 | 362.3397 | 381.722
104 | 0 | 56.1104 | 82.1599 | 108.2094 | 134.259 | 160.3085 | 186.358
105 | 0 | 170.336 | 212.76 | 297.608 | 354.1733 | 361.244 | 382.456
106 | 0 | 52.4702 | 79.939 | 107.4077 | 134.8765 | 162.3452 | 189.814
107 | 0 | 50.3882 | 74.6372 | 98.8861 | 123.1351 | 147.384 | 171.633
108 | 0 | 39.1824 | 53.0137 | 66.845 | 80.6764 | 94.5077 | 108.339
109 | 0 | 50.7593 | 80.5666 | 140.1813 | 179.9244 | 184.8923 | 199.796
110 | 0 | 104.877 | 164.5102 | 283.7766 | 363.2875 | 373.2264 | 403.043
111 | 0 | 42.9759 | 57.8615 | 72.7471 | 87.6328 | 102.5184 | 117.404
112 | 0 | 117.157 | 167.2368 | 267.3964 | 334.1695 | 342.5161 | 367.556
113 | 0 | 107.095 | 145.6158 | 222.6574 | 274.0185 | 280.4386 | 299.699
114 | 0 | 77.1493 | 128.7746 | 232.0253 | 300.8591 | 309.4633 | 335.276
115 | 0 | 61.5567 | 79.8142 | 98.0716 | 116.3291 | 134.5865 | 152.844
116 | 0 | 116.093 | 183.033 | 316.913 | 406.1663 | 417.323 | 450.793
117 | 0 | 54.3458 | 82.9176 | 140.0613 | 178.1571 | 182.9191 | 197.205
118 | 0 | 30.0555 | 47.8516 | 65.6477 | 83.4438 | 101.2399 | 119.036
119 | 0 | 44.9626 | 61.1945 | 77.4264 | 93.6582 | 109.8901 | 126.122
120 | 0 | 49.1357 | 62.8932 | 76.6506 | 90.4081 | 104.1655 | 117.923
121 | 0 | 49.6173 | 60.0406 | 70.464 | 80.8873 | 91.3107 | 101.734
122 | 0 | 43.7754 | 58.6863 | 73.5972 | 88.5082 | 103.4191 | 118.33
123 | 0 | 188.768 | 224.9458 | 297.3014 | 345.5385 | 351.5681 | 369.657
124 | 0 | 134.347 | 181.041 | 274.429 | 336.6877 | 344.47 | 367.817
125 | 0 | 61.1594 | 88.8793 | 144.3192 | 181.2791 | 185.899 | 199.759
126 | 0 | 106.976 | 184.4766 | 339.4778 | 442.8119 | 455.7287 | 494.479
127 | 0 | 53.9106 | 82.9927 | 141.1568 | 179.9329 | 184.78 | 199.321
128 | 0 | 45.3569 | 57.6957 | 70.0345 | 82.3734 | 94.7122 | 107.051
129 | 0 | 64.976 | 82.0662 | 99.1564 | 116.2466 | 133.3368 | 150.427
130 | 0 | 189.764 | 225.8676 | 298.0748 | 346.2129 | 352.2302 | 370.282
131 | 0 | 172.68 | 219.9432 | 314.4696 | 377.4872 | 385.3644 | 408.996
132 | 0 | 168.661 | 228.2118 | 347.3134 | 426.7145 | 436.6396 | 466.415
133 | 0 | 45.902 | 60.5606 | 75.2192 | 89.8778 | 104.5364 | 119.195
134 | 0 | 197.108 | 219.45 | 264.134 | 293.9233 | 297.647 | 308.818
135 | 0 | 153.22 | 179.9808 | 233.5024 | 269.1835 | 273.6436 | 287.024
136 | 0 | 45.6139 | 60.2589 | 74.9039 | 89.549 | 104.194 | 118.839
137 | 0 | 195.679 | 243.5556 | 339.3088 | 403.1443 | 411.1237 | 435.062
138 | 0 | 117.914 | 189.5768 | 332.9024 | 428.4528 | 440.3966 | 476.228
139 | 0 | 54.7542 | 78.5686 | 102.3829 | 126.1973 | 150.0116 | 173.826
140 | 0 | 38.1283 | 55.3622 | 72.5962 | 89.8301 | 107.0641 | 124.298
141 | 0 | 57.4734 | 82.0745 | 106.6756 | 131.2768 | 155.8779 | 180.479
142 | 0 | 63.5917 | 90.0582 | 142.9911 | 178.2797 | 182.6908 | 195.924
143 | 0 | 74.0666 | 126.0091 | 229.894 | 299.1507 | 307.8078 | 333.779
144 | 0 | 178.628 | 212.0904 | 279.0152 | 323.6317 | 329.2088 | 345.94
145 | 0 | 66.8072 | 85.8302 | 104.8531 | 123.8761 | 142.899 | 161.922
146 | 0 | 53.7757 | 79.269 | 104.7622 | 130.2555 | 155.7487 | 181.242
147 | 0 | 48.1408 | 59.735 | 71.3293 | 82.9235 | 94.5178 | 106.112
148 | 0 | 148.868 | 213.5516 | 342.9188 | 429.1636 | 439.9442 | 472.286
149 | 0 | 60.2078 | 86.191 | 112.1743 | 138.1575 | 164.1408 | 190.124