## Unit Data (Average ramp-rate)
Unit | Parameters of qudratic cost function |  |  | Minimum generation (MW) | Maximum generation (MW) | Ramp-up (MW/h) | Ramp-down (MW/h) | Startup ramp(MW/h) | Shutdown ramp(MW/h) | Minimum off time (h) | Minimum on time (h) | Initial states (h) | Initial power (MW) | Hot start cost ($) | Cold start cost ($) | Cold start hours (h)
| C ($/h) | B ($/MWh) | A ($/MW2h)
1 | 1000 | 16.19 | 0.00048 | 150 | 455 | 152.5 | 152.5 | 150 | 150 | 8 | 8 | 1 | 400 | 4500 | 9000 | 5
2 | 970 | 17.26 | 0.00031 | 150 | 455 | 152.5 | 152.5 | 150 | 150 | 8 | 8 | 1 | 400 | 5000 | 10000 | 5
3 | 700 | 16.6 | 0.002 | 20 | 130 | 55 | 55 | 20 | 20 | 5 | 5 | 8 | 0 | 550 | 1100 | 4
4 | 680 | 16.5 | 0.00211 | 20 | 130 | 55 | 55 | 20 | 20 | 5 | 5 | 8 | 0 | 560 | 1120 | 4
5 | 450 | 19.7 | 0.00398 | 25 | 162 | 68.5 | 68.5 | 25 | 25 | 6 | 6 | 1 | 0 | 900 | 1800 | 4
6 | 370 | 22.26 | 0.00712 | 20 | 80 | 30 | 30 | 20 | 20 | 3 | 3 | 1 | 0 | 170 | 340 | 2
7 | 480 | 27.74 | 0.00079 | 25 | 85 | 30 | 30 | 25 | 25 | 3 | 3 | 8 | 0 | 260 | 520 | 2
8 | 660 | 25.92 | 0.00413 | 10 | 55 | 22.5 | 22.5 | 10 | 10 | 1 | 1 | 8 | 0 | 30 | 60 | 0
9 | 665 | 27.27 | 0.00222 | 10 | 55 | 22.5 | 22.5 | 10 | 10 | 1 | 1 | 8 | 0 | 30 | 60 | 0
10 | 670 | 27.79 | 0.00173 | 10 | 55 | 22.5 | 22.5 | 10 | 10 | 1 | 1 | 8 | 0 | 30 | 60 | 0

## Load
| Hour 1 | Hour 2 | Hour 3 | Hour 4 | Hour 5 | Hour 6 | Hour 7 | Hour 8 | Hour 9 | Hour 10 | Hour 11 | Hour 12 | Hour 13 | Hour 14 | Hour 15 | Hour 16 | Hour 17 | Hour 18 | Hour 19 | Hour 20 | Hour 21 | Hour 22 | Hour 23 | Hour 24
Load (MW) | 1824 | 1710 | 1653 | 1596 | 1596 | 1653 | 1824 | 2166 | 2479.5 | 2707.5 | 2821.5 | 2850 | 2821.5 | 2850 | 2850 | 2764.5 | 2736 | 2736 | 2650.5 | 2622 | 2622 | 2650.5 | 2479.5 | 2052

## Spinning reserve requirement
| Hour 1 | Hour 2 | Hour 3 | Hour 4 | Hour 5 | Hour 6 | Hour 7 | Hour 8 | Hour 9 | Hour 10 | Hour 11 | Hour 12 | Hour 13 | Hour 14 | Hour 15 | Hour 16 | Hour 17 | Hour 18 | Hour 19 | Hour 20 | Hour 21 | Hour 22 | Hour 23 | Hour 24
Spinning reserve requirement (MW) | 0 | 0 | 0 | 0 | 0 | 0 | 0 | 0 | 0 | 0 | 0 | 0 | 0 | 0 | 0 | 0 | 0 | 0 | 0 | 0 | 0 | 0 | 0 | 0

## Ramping Points
Time(min) Unit | 0 | 60 | 84 | 108 | 132 | 156 | 180
1 | 0 | 150 | 211 | 333 | 414.33 | 424.5 | 455
2 | 0 | 150 | 211 | 333 | 414.33 | 424.5 | 455
3 | 0 | 20 | 42 | 64 | 86 | 108 | 130
4 | 0 | 20 | 42 | 64 | 86 | 108 | 130
5 | 0 | 25 | 52 | 107 | 143.73 | 148.3 | 162
6 | 0 | 20 | 32 | 44 | 56 | 68 | 80
7 | 0 | 25 | 37 | 49 | 61 | 73 | 85
8 | 0 | 10 | 19 | 28 | 37 | 46 | 55
9 | 0 | 10 | 19 | 28 | 37 | 46 | 55
10 | 0 | 10 | 19 | 28 | 37 | 46 | 55