## Unit Data (Average ramp-rate)
Unit | Parameters of qudratic cost function |  |  | Minimum generation (MW) | Maximum generation (MW) | Ramp-up (MW/h) | Ramp-down (MW/h) | Startup ramp(MW/h) | Shutdown ramp(MW/h) | Minimum off time (h) | Minimum on time (h) | Initial states (h) | Initial power (MW) | Hot start cost ($) | Cold start cost ($) | Cold start hours (h)
| C ($/h) | B ($/MWh) | A ($/MW2h)
1 | 220.5766 | 16.8331 | 0.00049876 | 100 | 220 | 60 | 60 | 100 | 100 | 4 | 4 | 4 | 160 | 124.69 | 124.69 | 1
2 | 161.8684 | 40.6229 | 0.0012461 | 10 | 100 | 45 | 45 | 10 | 10 | 3 | 2 | 1 | 55 | 249.22 | 249.22 | 1
3 | 171.2279 | 21.9331 | 0.006231 | 10 | 20 | 5 | 5 | 10 | 10 | 1 | 1 | -1 | 0 | 0 | 0 | 1
Note that the average ranping rate does not work when using the M-model.

## Load
| Hour 1 | Hour 2 | Hour 3 | Hour 4 | Hour 5 | Hour 6 | Hour 7 | Hour 8 | Hour 9 | Hour 10 | Hour 11 | Hour 12 | Hour 13 | Hour 14 | Hour 15 | Hour 16 | Hour 17 | Hour 18 | Hour 19 | Hour 20 | Hour 21 | Hour 22 | Hour 23 | Hour 24
Load (MW) | 178.69 | 168.45 | 161.84 | 157.83 | 158.16 | 163.69 | 220 | 210 | 209.67 | 221.54 | 202.3 | 183.33 | 135 | 212 | 170 | 185 | 231.12 | 251.68 | 250.89 | 242.1 | 242.05 | 231.68 | 205.07 | 200.69

## Spinning reserve requirement
| Hour 1 | Hour 2 | Hour 3 | Hour 4 | Hour 5 | Hour 6 | Hour 7 | Hour 8 | Hour 9 | Hour 10 | Hour 11 | Hour 12 | Hour 13 | Hour 14 | Hour 15 | Hour 16 | Hour 17 | Hour 18 | Hour 19 | Hour 20 | Hour 21 | Hour 22 | Hour 23 | Hour 24
Spinning reserve requirement (MW) | 0 | 0 | 0 | 0 | 0 | 0 | 0 | 0 | 0 | 0 | 0 | 0 | 0 | 0 | 0 | 0 | 0 | 0 | 0 | 0 | 0 | 0 | 0 | 0

## Ramping Points
Time(min) Unit | 0 | 60 | 84 | 108 | 132 | 156 | 180
1 | 0 | 100 | 124 | 172 | 204 | 208 | 220
2 | 0 | 10 | 28 | 64 | 88 | 91 | 100
3 | 0 | 10 | 12 | 14 | 16 | 18 | 20