## Unit Data (Average ramp-rate)
Unit | Parameters of qudratic cost function |  |  | Minimum generation (MW) | Maximum generation (MW) | Ramp-up (MW/h) | Ramp-down (MW/h) | Startup ramp(MW/h) | Shutdown ramp(MW/h) | Minimum off time (h) | Minimum on time (h) | Initial states (h) | Initial power (MW) | Hot start cost ($) | Cold start cost ($) | Cold start hours (h)
| C ($) | B ($/MW) | A ($/MW2)
0 | 400.6849 | 130 | 0 | 16 | 20 | 2 | 2 | 16 | 16 | 1 | 1 | 1 | 16 | 50 | 50 | 1
1 | 400.6849 | 130 | 0 | 16 | 20 | 2 | 2 | 16 | 16 | 1 | 1 | 1 | 16 | 50 | 50 | 1
2 | 212.3076 | 16.0811 | 0.014142 | 15.2 | 76 | 30.4 | 30.4 | 15.2 | 15.2 | 4 | 8 | 8 | 38 | 894 | 894 | 12
3 | 212.3076 | 16.0811 | 0.014142 | 15.2 | 76 | 30.4 | 30.4 | 15.2 | 15.2 | 4 | 8 | 8 | 38 | 894 | 894 | 12
4 | 400.6849 | 130 | 0 | 16 | 20 | 2 | 2 | 16 | 16 | 1 | 1 | 1 | 16 | 50 | 50 | 1
5 | 400.6849 | 130 | 0 | 16 | 20 | 2 | 2 | 16 | 16 | 1 | 1 | 1 | 16 | 50 | 50 | 1
6 | 212.3076 | 16.0811 | 0.014142 | 15.2 | 76 | 30.4 | 30.4 | 15.2 | 15.2 | 4 | 8 | 8 | 38 | 894 | 894 | 12
7 | 212.3076 | 16.0811 | 0.014142 | 15.2 | 76 | 30.4 | 30.4 | 15.2 | 15.2 | 4 | 8 | 8 | 38 | 894 | 894 | 12
8 | 781.521 | 43.6615 | 0.052672 | 25 | 100 | 37.5 | 37.5 | 25 | 25 | 8 | 8 | 8 | 50 | 1375 | 3113 | 8
9 | 781.521 | 43.6615 | 0.052672 | 25 | 100 | 37.5 | 37.5 | 25 | 25 | 8 | 8 | 8 | 50 | 1375 | 3113 | 8
10 | 781.521 | 43.6615 | 0.052672 | 25 | 100 | 37.5 | 37.5 | 25 | 25 | 8 | 8 | 8 | 50 | 1375 | 3113 | 8
11 | 832.7575 | 48.5804 | 0.00717 | 69 | 197 | 64 | 64 | 69 | 69 | 10 | 12 | 12 | 90 | 2436.5 | 4262.5 | 10
12 | 832.7575 | 48.5804 | 0.00717 | 69 | 197 | 64 | 64 | 69 | 69 | 10 | 12 | 12 | 90 | 2436.5 | 4262.5 | 10
13 | 832.7575 | 48.5804 | 0.00717 | 69 | 197 | 64 | 64 | 69 | 69 | 10 | 12 | 12 | 90 | 2436.5 | 4262.5 | 10
14 | 86.3852 | 56.564 | 0.32841 | 2.4 | 12 | 4.8 | 4.8 | 2.4 | 2.4 | 2 | 4 | 4 | 6 | 209 | 374 | 4
15 | 86.3852 | 56.564 | 0.32841 | 2.4 | 12 | 4.8 | 4.8 | 2.4 | 2.4 | 2 | 4 | 4 | 6 | 209 | 374 | 4
16 | 86.3852 | 56.564 | 0.32841 | 2.4 | 12 | 4.8 | 4.8 | 2.4 | 2.4 | 2 | 4 | 4 | 6 | 209 | 374 | 4
17 | 86.3852 | 56.564 | 0.32841 | 2.4 | 12 | 4.8 | 4.8 | 2.4 | 2.4 | 2 | 4 | 4 | 6 | 209 | 374 | 4
18 | 86.3852 | 56.564 | 0.32841 | 2.4 | 12 | 4.8 | 4.8 | 2.4 | 2.4 | 2 | 4 | 4 | 6 | 209 | 374 | 4
19 | 382.2391 | 12.3883 | 0.008342 | 54.3 | 155 | 50.35 | 50.35 | 54.3 | 54.3 | 8 | 8 | 8 | 77.5 | 390 | 1429.5 | 11
20 | 382.2391 | 12.3883 | 0.008342 | 54.3 | 155 | 50.35 | 50.35 | 54.3 | 54.3 | 8 | 8 | 8 | 77.5 | 390 | 1429.5 | 11
21 | 395.3749 | 4.4231 | 0.000213 | 100 | 400 | 150 | 150 | 100 | 100 | 1 | 1 | 1 | 200 | 0 | 0 | 1
22 | 395.3749 | 4.4231 | 0.000213 | 100 | 400 | 150 | 150 | 100 | 100 | 1 | 1 | 1 | 200 | 0 | 0 | 1
23 | 0.001 | 0.001 | 0 | 10 | 50 | 20 | 20 | 10 | 10 | 1 | 1 | 1 | 25 | 0 | 0 | 1
24 | 0.001 | 0.001 | 0 | 10 | 50 | 20 | 20 | 10 | 10 | 1 | 1 | 1 | 25 | 0 | 0 | 1
25 | 0.001 | 0.001 | 0 | 10 | 50 | 20 | 20 | 10 | 10 | 1 | 1 | 1 | 25 | 0 | 0 | 1
26 | 0.001 | 0.001 | 0 | 10 | 50 | 20 | 20 | 10 | 10 | 1 | 1 | 1 | 25 | 0 | 0 | 1
27 | 0.001 | 0.001 | 0 | 10 | 50 | 20 | 20 | 10 | 10 | 1 | 1 | 1 | 25 | 0 | 0 | 1
28 | 0.001 | 0.001 | 0 | 10 | 50 | 20 | 20 | 10 | 10 | 1 | 1 | 1 | 25 | 0 | 0 | 1
29 | 382.2391 | 12.3883 | 0.008342 | 54.3 | 155 | 50.35 | 50.35 | 54.3 | 54.3 | 8 | 8 | 8 | 77.5 | 390 | 1429.5 | 11
30 | 382.2391 | 12.3883 | 0.008342 | 54.3 | 155 | 50.35 | 50.35 | 54.3 | 54.3 | 8 | 8 | 8 | 77.5 | 390 | 1429.5 | 11
31 | 665.1094 | 11.8495 | 0.004895 | 140 | 350 | 105 | 105 | 140 | 140 | 48 | 24 | 24 | 140 | 2872.5 | 6702 | 48

## Load
| Hour 1 | Hour 2 | Hour 3 | Hour 4 | Hour 5 | Hour 6 | Hour 7 | Hour 8 | Hour 9 | Hour 10 | Hour 11 | Hour 12 | Hour 13 | Hour 14 | Hour 15 | Hour 16 | Hour 17 | Hour 18 | Hour 19 | Hour 20 | Hour 21 | Hour 22 | Hour 23 | Hour 24
Load (MW) | 1824 | 1710 | 1653 | 1596 | 1596 | 1653 | 1824 | 2166 | 2479.5 | 2707.5 | 2821.5 | 2850 | 2821.5 | 2850 | 2850 | 2764.5 | 2736 | 2736 | 2650.5 | 2622 | 2622 | 2650.5 | 2479.5 | 2052

## Spinning reserve requirement
| Hour0 | Hour1 | Hour2 | Hour3 | Hour4 | Hour5 | Hour6 | Hour7 | Hour8 | Hour9 | Hour10 | Hour11 | Hour12 | Hour13 | Hour14 | Hour15 | Hour16 | Hour17 | Hour18 | Hour19 | Hour20 | Hour21 | Hour22 | Hour23
Spinning reserve requirement (MW) | 0 | 0 | 0 | 0 | 0 | 0 | 0 | 0 | 0 | 0 | 0 | 0 | 0 | 0 | 0 | 0 | 0 | 0 | 0 | 0 | 0 | 0 | 0 | 0

## Ramping Points
Time(min) Unit | 0 | 60 | 84 | 108 | 132 | 156 | 180
0 | 0 | 16 | 16.8 | 17.6 | 18.4 | 19.2 | 20
1 | 0 | 16 | 16.8 | 17.6 | 18.4 | 19.2 | 20
2 | 0 | 15.2 | 27.36 | 39.52 | 51.68 | 63.84 | 76
3 | 0 | 15.2 | 27.36 | 39.52 | 51.68 | 63.84 | 76
4 | 0 | 16 | 16.8 | 17.6 | 18.4 | 19.2 | 20
5 | 0 | 16 | 16.8 | 17.6 | 18.4 | 19.2 | 20
6 | 0 | 15.2 | 27.36 | 39.52 | 51.68 | 63.84 | 76
7 | 0 | 15.2 | 27.36 | 39.52 | 51.68 | 63.84 | 76
8 | 0 | 25 | 40 | 70 | 90 | 92.5 | 100
9 | 0 | 25 | 40 | 70 | 90 | 92.5 | 100
10 | 0 | 25 | 40 | 70 | 90 | 92.5 | 100
11 | 0 | 69 | 94.6 | 145.8 | 179.9333 | 184.2 | 197
12 | 0 | 69 | 94.6 | 145.8 | 179.9333 | 184.2 | 197
13 | 0 | 69 | 94.6 | 145.8 | 179.9333 | 184.2 | 197
14 | 0 | 2.4 | 4.32 | 6.24 | 8.16 | 10.08 | 12
15 | 0 | 2.4 | 4.32 | 6.24 | 8.16 | 10.08 | 12
16 | 0 | 2.4 | 4.32 | 6.24 | 8.16 | 10.08 | 12
17 | 0 | 2.4 | 4.32 | 6.24 | 8.16 | 10.08 | 12
18 | 0 | 2.4 | 4.32 | 6.24 | 8.16 | 10.08 | 12
19 | 0 | 54.3 | 74.44 | 114.72 | 141.5733 | 144.93 | 155
20 | 0 | 54.3 | 74.44 | 114.72 | 141.5733 | 144.93 | 155
21 | 0 | 100 | 160 | 280 | 360 | 370 | 400
22 | 0 | 100 | 160 | 280 | 360 | 370 | 400
23 | 0 | 10 | 18 | 26 | 34 | 42 | 50
24 | 0 | 10 | 18 | 26 | 34 | 42 | 50
25 | 0 | 10 | 18 | 26 | 34 | 42 | 50
26 | 0 | 10 | 18 | 26 | 34 | 42 | 50
27 | 0 | 10 | 18 | 26 | 34 | 42 | 50
28 | 0 | 10 | 18 | 26 | 34 | 42 | 50
29 | 0 | 54.3 | 74.44 | 114.72 | 141.5733 | 144.93 | 155
30 | 0 | 54.3 | 74.44 | 114.72 | 141.5733 | 144.93 | 155
31 | 0 | 140 | 182 | 266 | 322 | 329 | 350