## Unit Data
Unit | Parameters of qudratic cost function |  |  | Minimum generation (MW) | Maximum generation (MW) | Minimum off time (h) | Minimum on time (h) | Initial states (h) | Hot start cost ($) | Cold start cost ($) | Cold start hours (h)
| A ($) | B ($/MW) | C ($/MW2)
0 | 1000 | 16.19 | 0.00048 | 150 | 455 | 8 | 8 | 8 | 4500 | 9000 | 5
1 | 1000 | 16.19 | 0.00048 | 150 | 455 | 8 | 8 | 8 | 4500 | 9000 | 5
2 | 1000 | 16.19 | 0.00048 | 150 | 455 | 8 | 8 | 8 | 4500 | 9000 | 5
3 | 1000 | 16.19 | 0.00048 | 150 | 455 | 8 | 8 | 8 | 4500 | 9000 | 5
4 | 1000 | 16.19 | 0.00048 | 150 | 455 | 8 | 8 | 8 | 4500 | 9000 | 5
5 | 1000 | 16.19 | 0.00048 | 150 | 455 | 8 | 8 | 8 | 4500 | 9000 | 5
6 | 1000 | 16.19 | 0.00048 | 150 | 455 | 8 | 8 | 8 | 4500 | 9000 | 5
7 | 1000 | 16.19 | 0.00048 | 150 | 455 | 8 | 8 | 8 | 4500 | 9000 | 5
8 | 1000 | 16.19 | 0.00048 | 150 | 455 | 8 | 8 | 8 | 4500 | 9000 | 5
9 | 1000 | 16.19 | 0.00048 | 150 | 455 | 8 | 8 | 8 | 4500 | 9000 | 5
10 | 970 | 17.26 | 0.00031 | 150 | 455 | 8 | 8 | 8 | 5000 | 10000 | 5
11 | 970 | 17.26 | 0.00031 | 150 | 455 | 8 | 8 | 8 | 5000 | 10000 | 5
12 | 970 | 17.26 | 0.00031 | 150 | 455 | 8 | 8 | 8 | 5000 | 10000 | 5
13 | 970 | 17.26 | 0.00031 | 150 | 455 | 8 | 8 | 8 | 5000 | 10000 | 5
14 | 970 | 17.26 | 0.00031 | 150 | 455 | 8 | 8 | 8 | 5000 | 10000 | 5
15 | 970 | 17.26 | 0.00031 | 150 | 455 | 8 | 8 | 8 | 5000 | 10000 | 5
16 | 970 | 17.26 | 0.00031 | 150 | 455 | 8 | 8 | 8 | 5000 | 10000 | 5
17 | 970 | 17.26 | 0.00031 | 150 | 455 | 8 | 8 | 8 | 5000 | 10000 | 5
18 | 970 | 17.26 | 0.00031 | 150 | 455 | 8 | 8 | 8 | 5000 | 10000 | 5
19 | 970 | 17.26 | 0.00031 | 150 | 455 | 8 | 8 | 8 | 5000 | 10000 | 5
20 | 700 | 16.6 | 0.002 | 20 | 130 | 5 | 5 | -5 | 550 | 1100 | 4
21 | 700 | 16.6 | 0.002 | 20 | 130 | 5 | 5 | -5 | 550 | 1100 | 4
22 | 700 | 16.6 | 0.002 | 20 | 130 | 5 | 5 | -5 | 550 | 1100 | 4
23 | 700 | 16.6 | 0.002 | 20 | 130 | 5 | 5 | -5 | 550 | 1100 | 4
24 | 700 | 16.6 | 0.002 | 20 | 130 | 5 | 5 | -5 | 550 | 1100 | 4
25 | 700 | 16.6 | 0.002 | 20 | 130 | 5 | 5 | -5 | 550 | 1100 | 4
26 | 700 | 16.6 | 0.002 | 20 | 130 | 5 | 5 | -5 | 550 | 1100 | 4
27 | 700 | 16.6 | 0.002 | 20 | 130 | 5 | 5 | -5 | 550 | 1100 | 4
28 | 700 | 16.6 | 0.002 | 20 | 130 | 5 | 5 | -5 | 550 | 1100 | 4
29 | 700 | 16.6 | 0.002 | 20 | 130 | 5 | 5 | -5 | 550 | 1100 | 4
30 | 680 | 16.5 | 0.00211 | 20 | 130 | 5 | 5 | -5 | 560 | 1120 | 4
31 | 680 | 16.5 | 0.00211 | 20 | 130 | 5 | 5 | -5 | 560 | 1120 | 4
32 | 680 | 16.5 | 0.00211 | 20 | 130 | 5 | 5 | -5 | 560 | 1120 | 4
33 | 680 | 16.5 | 0.00211 | 20 | 130 | 5 | 5 | -5 | 560 | 1120 | 4
34 | 680 | 16.5 | 0.00211 | 20 | 130 | 5 | 5 | -5 | 560 | 1120 | 4
35 | 680 | 16.5 | 0.00211 | 20 | 130 | 5 | 5 | -5 | 560 | 1120 | 4
36 | 680 | 16.5 | 0.00211 | 20 | 130 | 5 | 5 | -5 | 560 | 1120 | 4
37 | 680 | 16.5 | 0.00211 | 20 | 130 | 5 | 5 | -5 | 560 | 1120 | 4
38 | 680 | 16.5 | 0.00211 | 20 | 130 | 5 | 5 | -5 | 560 | 1120 | 4
39 | 680 | 16.5 | 0.00211 | 20 | 130 | 5 | 5 | -5 | 560 | 1120 | 4
40 | 450 | 19.7 | 0.00398 | 25 | 162 | 6 | 6 | -6 | 900 | 1800 | 4
41 | 450 | 19.7 | 0.00398 | 25 | 162 | 6 | 6 | -6 | 900 | 1800 | 4
42 | 450 | 19.7 | 0.00398 | 25 | 162 | 6 | 6 | -6 | 900 | 1800 | 4
43 | 450 | 19.7 | 0.00398 | 25 | 162 | 6 | 6 | -6 | 900 | 1800 | 4
44 | 450 | 19.7 | 0.00398 | 25 | 162 | 6 | 6 | -6 | 900 | 1800 | 4
45 | 450 | 19.7 | 0.00398 | 25 | 162 | 6 | 6 | -6 | 900 | 1800 | 4
46 | 450 | 19.7 | 0.00398 | 25 | 162 | 6 | 6 | -6 | 900 | 1800 | 4
47 | 450 | 19.7 | 0.00398 | 25 | 162 | 6 | 6 | -6 | 900 | 1800 | 4
48 | 450 | 19.7 | 0.00398 | 25 | 162 | 6 | 6 | -6 | 900 | 1800 | 4
49 | 450 | 19.7 | 0.00398 | 25 | 162 | 6 | 6 | -6 | 900 | 1800 | 4
50 | 370 | 22.26 | 0.00712 | 20 | 80 | 3 | 3 | -3 | 170 | 340 | 2
51 | 370 | 22.26 | 0.00712 | 20 | 80 | 3 | 3 | -3 | 170 | 340 | 2
52 | 370 | 22.26 | 0.00712 | 20 | 80 | 3 | 3 | -3 | 170 | 340 | 2
53 | 370 | 22.26 | 0.00712 | 20 | 80 | 3 | 3 | -3 | 170 | 340 | 2
54 | 370 | 22.26 | 0.00712 | 20 | 80 | 3 | 3 | -3 | 170 | 340 | 2
55 | 370 | 22.26 | 0.00712 | 20 | 80 | 3 | 3 | -3 | 170 | 340 | 2
56 | 370 | 22.26 | 0.00712 | 20 | 80 | 3 | 3 | -3 | 170 | 340 | 2
57 | 370 | 22.26 | 0.00712 | 20 | 80 | 3 | 3 | -3 | 170 | 340 | 2
58 | 370 | 22.26 | 0.00712 | 20 | 80 | 3 | 3 | -3 | 170 | 340 | 2
59 | 370 | 22.26 | 0.00712 | 20 | 80 | 3 | 3 | -3 | 170 | 340 | 2
60 | 480 | 27.74 | 0.00079 | 25 | 85 | 3 | 3 | -3 | 260 | 520 | 2
61 | 480 | 27.74 | 0.00079 | 25 | 85 | 3 | 3 | -3 | 260 | 520 | 2
62 | 480 | 27.74 | 0.00079 | 25 | 85 | 3 | 3 | -3 | 260 | 520 | 2
63 | 480 | 27.74 | 0.00079 | 25 | 85 | 3 | 3 | -3 | 260 | 520 | 2
64 | 480 | 27.74 | 0.00079 | 25 | 85 | 3 | 3 | -3 | 260 | 520 | 2
65 | 480 | 27.74 | 0.00079 | 25 | 85 | 3 | 3 | -3 | 260 | 520 | 2
66 | 480 | 27.74 | 0.00079 | 25 | 85 | 3 | 3 | -3 | 260 | 520 | 2
67 | 480 | 27.74 | 0.00079 | 25 | 85 | 3 | 3 | -3 | 260 | 520 | 2
68 | 480 | 27.74 | 0.00079 | 25 | 85 | 3 | 3 | -3 | 260 | 520 | 2
69 | 480 | 27.74 | 0.00079 | 25 | 85 | 3 | 3 | -3 | 260 | 520 | 2
70 | 660 | 25.92 | 0.00413 | 10 | 55 | 1 | 1 | -1 | 30 | 60 | 0
71 | 660 | 25.92 | 0.00413 | 10 | 55 | 1 | 1 | -1 | 30 | 60 | 0
72 | 660 | 25.92 | 0.00413 | 10 | 55 | 1 | 1 | -1 | 30 | 60 | 0
73 | 660 | 25.92 | 0.00413 | 10 | 55 | 1 | 1 | -1 | 30 | 60 | 0
74 | 660 | 25.92 | 0.00413 | 10 | 55 | 1 | 1 | -1 | 30 | 60 | 0
75 | 660 | 25.92 | 0.00413 | 10 | 55 | 1 | 1 | -1 | 30 | 60 | 0
76 | 660 | 25.92 | 0.00413 | 10 | 55 | 1 | 1 | -1 | 30 | 60 | 0
77 | 660 | 25.92 | 0.00413 | 10 | 55 | 1 | 1 | -1 | 30 | 60 | 0
78 | 660 | 25.92 | 0.00413 | 10 | 55 | 1 | 1 | -1 | 30 | 60 | 0
79 | 660 | 25.92 | 0.00413 | 10 | 55 | 1 | 1 | -1 | 30 | 60 | 0
80 | 665 | 27.27 | 0.00222 | 10 | 55 | 1 | 1 | -1 | 30 | 60 | 0
81 | 665 | 27.27 | 0.00222 | 10 | 55 | 1 | 1 | -1 | 30 | 60 | 0
82 | 665 | 27.27 | 0.00222 | 10 | 55 | 1 | 1 | -1 | 30 | 60 | 0
83 | 665 | 27.27 | 0.00222 | 10 | 55 | 1 | 1 | -1 | 30 | 60 | 0
84 | 665 | 27.27 | 0.00222 | 10 | 55 | 1 | 1 | -1 | 30 | 60 | 0
85 | 665 | 27.27 | 0.00222 | 10 | 55 | 1 | 1 | -1 | 30 | 60 | 0
86 | 665 | 27.27 | 0.00222 | 10 | 55 | 1 | 1 | -1 | 30 | 60 | 0
87 | 665 | 27.27 | 0.00222 | 10 | 55 | 1 | 1 | -1 | 30 | 60 | 0
88 | 665 | 27.27 | 0.00222 | 10 | 55 | 1 | 1 | -1 | 30 | 60 | 0
89 | 665 | 27.27 | 0.00222 | 10 | 55 | 1 | 1 | -1 | 30 | 60 | 0
90 | 670 | 27.79 | 0.00173 | 10 | 55 | 1 | 1 | -1 | 30 | 60 | 0
91 | 670 | 27.79 | 0.00173 | 10 | 55 | 1 | 1 | -1 | 30 | 60 | 0
92 | 670 | 27.79 | 0.00173 | 10 | 55 | 1 | 1 | -1 | 30 | 60 | 0
93 | 670 | 27.79 | 0.00173 | 10 | 55 | 1 | 1 | -1 | 30 | 60 | 0
94 | 670 | 27.79 | 0.00173 | 10 | 55 | 1 | 1 | -1 | 30 | 60 | 0
95 | 670 | 27.79 | 0.00173 | 10 | 55 | 1 | 1 | -1 | 30 | 60 | 0
96 | 670 | 27.79 | 0.00173 | 10 | 55 | 1 | 1 | -1 | 30 | 60 | 0
97 | 670 | 27.79 | 0.00173 | 10 | 55 | 1 | 1 | -1 | 30 | 60 | 0
98 | 670 | 27.79 | 0.00173 | 10 | 55 | 1 | 1 | -1 | 30 | 60 | 0
99 | 670 | 27.79 | 0.00173 | 10 | 55 | 1 | 1 | -1 | 30 | 60 | 0

## Load
| Hour0 | Hour1 | Hour2 | Hour3 | Hour4 | Hour5 | Hour6 | Hour7 | Hour8 | Hour9 | Hour10 | Hour11 | Hour12 | Hour13 | Hour14 | Hour15 | Hour16 | Hour17 | Hour18 | Hour19 | Hour20 | Hour21 | Hour22 | Hour23
Load (MW) | 7000 | 7500 | 8500 | 9500 | 10000 | 11000 | 11500 | 12000 | 13000 | 14000 | 14500 | 15000 | 14000 | 13000 | 12000 | 10500 | 10000 | 11000 | 12000 | 14000 | 13000 | 11000 | 9000 | 8000

## Spinning reserve requirement
| Hour0 | Hour1 | Hour2 | Hour3 | Hour4 | Hour5 | Hour6 | Hour7 | Hour8 | Hour9 | Hour10 | Hour11 | Hour12 | Hour13 | Hour14 | Hour15 | Hour16 | Hour17 | Hour18 | Hour19 | Hour20 | Hour21 | Hour22 | Hour23
Spinning reserve requirement (MW) | 700 | 750 | 850 | 950 | 1000 | 1100 | 1150 | 1200 | 1300 | 1400 | 1450 | 1500 | 1400 | 1300 | 1200 | 1050 | 1000 | 1100 | 1200 | 1400 | 1300 | 1100 | 900 | 800