## Unit Data
Unit | Parameters of qudratic cost function |  |  | Minimum generation (MW) | Maximum generation (MW) | Minimum off time (h) | Minimum on time (h) | Initial states (h) | Hot start cost ($) | Cold start cost ($) | Cold start hours (h)
| A ($) | B ($/MW) | C ($/MW2)
0 | 1000 | 16.19 | 0.00048 | 150 | 455 | 8 | 8 | 8 | 4500 | 9000 | 5
1 | 1000 | 16.19 | 0.00048 | 150 | 455 | 8 | 8 | 8 | 4500 | 9000 | 5
2 | 970 | 17.26 | 0.00031 | 150 | 455 | 8 | 8 | 8 | 5000 | 10000 | 5
3 | 970 | 17.26 | 0.00031 | 150 | 455 | 8 | 8 | 8 | 5000 | 10000 | 5
4 | 700 | 16.6 | 0.002 | 20 | 130 | 5 | 5 | -5 | 550 | 1100 | 4
5 | 700 | 16.6 | 0.002 | 20 | 130 | 5 | 5 | -5 | 550 | 1100 | 4
6 | 680 | 16.5 | 0.00211 | 20 | 130 | 5 | 5 | -5 | 560 | 1120 | 4
7 | 680 | 16.5 | 0.00211 | 20 | 130 | 5 | 5 | -5 | 560 | 1120 | 4
8 | 450 | 19.7 | 0.00398 | 25 | 162 | 6 | 6 | -6 | 900 | 1800 | 4
9 | 450 | 19.7 | 0.00398 | 25 | 162 | 6 | 6 | -6 | 900 | 1800 | 4
10 | 370 | 22.26 | 0.00712 | 20 | 80 | 3 | 3 | -3 | 170 | 340 | 2
11 | 370 | 22.26 | 0.00712 | 20 | 80 | 3 | 3 | -3 | 170 | 340 | 2
12 | 480 | 27.74 | 0.00079 | 25 | 85 | 3 | 3 | -3 | 260 | 520 | 2
13 | 480 | 27.74 | 0.00079 | 25 | 85 | 3 | 3 | -3 | 260 | 520 | 2
14 | 660 | 25.92 | 0.00413 | 10 | 55 | 1 | 1 | -1 | 30 | 60 | 0
15 | 660 | 25.92 | 0.00413 | 10 | 55 | 1 | 1 | -1 | 30 | 60 | 0
16 | 665 | 27.27 | 0.00222 | 10 | 55 | 1 | 1 | -1 | 30 | 60 | 0
17 | 665 | 27.27 | 0.00222 | 10 | 55 | 1 | 1 | -1 | 30 | 60 | 0
18 | 670 | 27.79 | 0.00173 | 10 | 55 | 1 | 1 | -1 | 30 | 60 | 0
19 | 670 | 27.79 | 0.00173 | 10 | 55 | 1 | 1 | -1 | 30 | 60 | 0

## Load
| Hour0 | Hour1 | Hour2 | Hour3 | Hour4 | Hour5 | Hour6 | Hour7 | Hour8 | Hour9 | Hour10 | Hour11 | Hour12 | Hour13 | Hour14 | Hour15 | Hour16 | Hour17 | Hour18 | Hour19 | Hour20 | Hour21 | Hour22 | Hour23
Load (MW) | 1400 | 1500 | 1700 | 1900 | 2000 | 2200 | 2300 | 2400 | 2600 | 2800 | 2900 | 3000 | 2800 | 2600 | 2400 | 2100 | 2000 | 2200 | 2400 | 2800 | 2600 | 2200 | 1800 | 1600

## Spinning reserve requirement
| Hour0 | Hour1 | Hour2 | Hour3 | Hour4 | Hour5 | Hour6 | Hour7 | Hour8 | Hour9 | Hour10 | Hour11 | Hour12 | Hour13 | Hour14 | Hour15 | Hour16 | Hour17 | Hour18 | Hour19 | Hour20 | Hour21 | Hour22 | Hour23
Spinning reserve requirement (MW) | 140 | 150 | 170 | 190 | 200 | 220 | 230 | 240 | 260 | 280 | 290 | 300 | 280 | 260 | 240 | 210 | 200 | 220 | 240 | 280 | 260 | 220 | 180 | 160