## Unit Data
Unit | Parameters of qudratic cost function |  |  | Minimum generation (MW) | Maximum generation (MW) | Ramp up rate (MW/h) | Ramp down rate (MW/h) | Startup capacity (MW/h) | Shutdown capacity (MW/h) | Minimum off time (h) | Minimum on time (h) | Initial states (h) | Hot start cost ($) | Cold start cost ($) | Cold start hours (h)
| A ($) | B ($/MW) | C ($/MW2)
0 | 220.5766 | 16.8331 | 0.00049876 | 100 | 220 | 55 | 55 | 220 | 220 | 4 | 4 | 4 | 124.69 | 124.69 | 1
1 | 161.8684 | 40.6229 | 0.0012461 | 10 | 100 | 50 | 50 | 100 | 100 | 3 | 2 | 1 | 249.22 | 249.22 | 1
2 | 171.2279 | 21.9331 | 0.006231 | 10 | 20 | 20 | 20 | 20 | 20 | 1 | 1 | -1 | 0 | 0 | 1

## Load
| Hour0 | Hour1 | Hour2 | Hour3 | Hour4 | Hour5 | Hour6 | Hour7 | Hour8 | Hour9 | Hour10 | Hour11 | Hour12 | Hour13 | Hour14 | Hour15 | Hour16 | Hour17 | Hour18 | Hour19 | Hour20 | Hour21 | Hour22 | Hour23
Load (MW) | 178.69 | 168.45 | 161.84 | 157.83 | 158.16 | 163.69 | 176.86 | 194.21 | 209.67 | 221.54 | 233.18 | 240.82 | 247.03 | 248.47 | 253.83 | 260.9 | 261.12 | 251.68 | 250.89 | 242.1 | 242.05 | 231.68 | 205.07 | 200.69

## Spinning reserve requirement
| Hour0 | Hour1 | Hour2 | Hour3 | Hour4 | Hour5 | Hour6 | Hour7 | Hour8 | Hour9 | Hour10 | Hour11 | Hour12 | Hour13 | Hour14 | Hour15 | Hour16 | Hour17 | Hour18 | Hour19 | Hour20 | Hour21 | Hour22 | Hour23
Spinning reserve requirement (MW) | 17.869 | 16.845 | 16.184 | 15.783 | 15.816 | 16.369 | 17.686 | 19.421 | 20.967 | 22.154 | 23.318 | 24.082 | 24.703 | 24.847 | 25.383 | 26.09 | 26.112 | 25.168 | 25.089 | 24.21 | 24.205 | 23.168 | 20.507 | 20.069

## Network
From Bus | To Bus | Resistance | Reactance | Ratio | Thermal limit (MW)
0 | 1 | 0.005 | 0.17 | 1 | 200
0 | 3 | 0.003 | 0.258 | 1 | 100
1 | 3 | 0.007 | 0.197 | 1 | 100
4 | 5 | 0.002 | 0.14 | 1 | 100
2 | 5 | 0 | 0.018 | 1 | 100
1 | 2 | 0 | 0.037 | 0.98 | 10000
3 | 4 | 0 | 0.037 | 0.98 | 10000