## Unit Data
Unit | Parameters of qudratic cost function |  |  | Minimum generation (MW) | Maximum generation (MW) | Ramp up rate (MW/h) | Ramp down rate (MW/h) | Startup capacity (MW/h) | Maximum up spinning reserve contribution | Maximum down spinning reserve contribution | Minimum off time (h) | Minimum on time (h) | Initial states (h) | Start cost ($)
| A ($) | B ($/MW) | C ($/MW2)
0 | 15 | 2.2034 | 0.0051 | 10 | 60 | 36 | 36 | 36 | 12 | 12 | 2 | 3 | -20 | 10
1 | 25 | 1.9161 | 0.00396 | 20 | 80 | 48 | 48 | 48 | 16 | 16 | 5 | 3 | -20 | 12
2 | 40 | 1.8518 | 0.00393 | 30 | 100 | 60 | 60 | 60 | 20 | 20 | 2 | 2 | -10 | 12
3 | 32 | 1.6966 | 0.00382 | 25 | 120 | 72 | 72 | 72 | 24 | 24 | 2 | 3 | 10 | 13
4 | 29 | 1.8015 | 0.00212 | 50 | 150 | 90 | 90 | 90 | 30 | 30 | 2 | 3 | 10 | 11
5 | 72 | 1.5354 | 0.00261 | 75 | 280 | 168 | 168 | 168 | 56 | 56 | 6 | 6 | 10 | 18
6 | 49 | 1.2643 | 0.00289 | 120 | 320 | 192 | 192 | 192 | 64 | 64 | 2 | 8 | 10 | 13
7 | 82 | 1.2163 | 0.00148 | 125 | 445 | 267 | 267 | 267 | 89 | 89 | 5 | 10 | 20 | 15
8 | 105 | 1.1954 | 0.00127 | 250 | 520 | 312 | 312 | 312 | 104 | 104 | 7 | 12 | 20 | 14
9 | 100 | 1.1285 | 0.00135 | 250 | 550 | 330 | 330 | 330 | 110 | 110 | 3 | 12 | 20 | 20

## Load
| Hour0 | Hour1 | Hour2 | Hour3 | Hour4 | Hour5 | Hour6 | Hour7 | Hour8 | Hour9 | Hour10 | Hour11 | Hour12 | Hour13 | Hour14 | Hour15 | Hour16 | Hour17 | Hour18 | Hour19 | Hour20 | Hour21 | Hour22 | Hour23
Load (MW) | 2000 | 1980 | 1940 | 1900 | 1840 | 1870 | 1820 | 1700 | 1510 | 1410 | 1320 | 1260 | 1200 | 1160 | 1140 | 1160 | 1260 | 1380 | 1560 | 1700 | 1820 | 1900 | 1950 | 1990

## Wind power
| Hour0 | Hour1 | Hour2 | Hour3 | Hour4 | Hour5 | Hour6 | Hour7 | Hour8 | Hour9 | Hour10 | Hour11 | Hour12 | Hour13 | Hour14 | Hour15 | Hour16 | Hour17 | Hour18 | Hour19 | Hour20 | Hour21 | Hour22 | Hour23
Wind power (MW) | 400 | 400 | 400 | 400 | 400 | 400 | 400 | 400 | 400 | 400 | 395 | 395 | 370.8 | 335 | 329 | 335 | 400 | 400 | 400 | 400 | 400 | 400 | 400 | 400

## Spinning reserve requirement
| Hour0 | Hour1 | Hour2 | Hour3 | Hour4 | Hour5 | Hour6 | Hour7 | Hour8 | Hour9 | Hour10 | Hour11 | Hour12 | Hour13 | Hour14 | Hour15 | Hour16 | Hour17 | Hour18 | Hour19 | Hour20 | Hour21 | Hour22 | Hour23
Basic up spinning reserve requirement (MW) | 300 | 300 | 300 | 300 | 300 | 300 | 300 | 300 | 300 | 300 | 300 | 300 | 300 | 300 | 300 | 300 | 300 | 300 | 300 | 300 | 300 | 300 | 300 | 300
Additional up spinning reserve requirement (MW) | 80 | 80 | 80 | 80 | 80 | 80 | 80 | 80 | 80 | 80 | 79 | 79 | 74.16 | 67 | 65.8 | 67 | 80 | 80 | 80 | 80 | 80 | 80 | 80 | 80
Additional down spinning reserve requirement (MW) | 80 | 80 | 80 | 80 | 80 | 80 | 80 | 80 | 80 | 80 | 79 | 79 | 74.16 | 67 | 65.8 | 67 | 80 | 80 | 80 | 80 | 80 | 80 | 80 | 80