## Unit Data
Unit | Parameters of qudratic cost function |  |  | Minimum generation (MW) | Maximum generation (MW) | Ramp up rate (MW/h) | Ramp down rate (MW/h) | Startup capacity (MW/h) | Shutdown capacity (MW/h) | Minimum off time (h) | Minimum on time (h) | Initial states (h) | Hot start cost ($) | Cold start cost ($) | Cold start hours (h) | Bus
| A ($) | B ($/MW) | C ($/MW2)
0 | 220.5766 | 16.8331 | 0.00049876 | 100 | 220 | 55 | 55 | 220 | 220 | 4 | 4 | 4 | 124.69 | 124.69 | 1 | 0
1 | 161.8684 | 40.6229 | 0.0012461 | 10 | 100 | 50 | 50 | 100 | 100 | 3 | 2 | 1 | 249.22 | 249.22 | 1 | 1
2 | 171.2279 | 21.9331 | 0.006231 | 10 | 20 | 20 | 20 | 20 | 20 | 1 | 1 | -1 | 0 | 0 | 1 | 5

## Active Load (MW)
| Hour0 | Hour1 | Hour2 | Hour3 | Hour4 | Hour5 | Hour6 | Hour7 | Hour8 | Hour9 | Hour10 | Hour11 | Hour12 | Hour13 | Hour14 | Hour15 | Hour16 | Hour17 | Hour18 | Hour19 | Hour20 | Hour21 | Hour22 | Hour23
Bus0 | 0 | 0 | 0 | 0 | 0 | 0 | 0 | 0 | 0 | 0 | 0 | 0 | 0 | 0 | 0 | 0 | 0 | 0 | 0 | 0 | 0 | 0 | 0 | 0
Bus1 | 0 | 0 | 0 | 0 | 0 | 0 | 0 | 0 | 0 | 0 | 0 | 0 | 0 | 0 | 0 | 0 | 0 | 0 | 0 | 0 | 0 | 0 | 0 | 0
Bus2 | 35.738 | 33.69 | 32.368 | 31.566 | 31.632 | 32.738 | 35.372 | 38.842 | 41.934 | 44.308 | 46.636 | 48.164 | 49.406 | 49.694 | 50.766 | 52.18 | 52.224 | 50.336 | 50.178 | 48.42 | 48.41 | 46.336 | 41.014 | 40.138
Bus3 | 71.476 | 67.38 | 64.736 | 63.132 | 63.264 | 65.476 | 70.744 | 77.684 | 83.868 | 88.616 | 93.272 | 96.328 | 98.812 | 99.388 | 101.532 | 104.36 | 104.448 | 100.672 | 100.356 | 96.84 | 96.82 | 92.672 | 82.028 | 80.276
Bus4 | 71.476 | 67.38 | 64.736 | 63.132 | 63.264 | 65.476 | 70.744 | 77.684 | 83.868 | 88.616 | 93.272 | 96.328 | 98.812 | 99.388 | 101.532 | 104.36 | 104.448 | 100.672 | 100.356 | 96.84 | 96.82 | 92.672 | 82.028 | 80.276
Bus5 | 0 | 0 | 0 | 0 | 0 | 0 | 0 | 0 | 0 | 0 | 0 | 0 | 0 | 0 | 0 | 0 | 0 | 0 | 0 | 0 | 0 | 0 | 0 | 0

## Spinning reserve requirement
| Hour0 | Hour1 | Hour2 | Hour3 | Hour4 | Hour5 | Hour6 | Hour7 | Hour8 | Hour9 | Hour10 | Hour11 | Hour12 | Hour13 | Hour14 | Hour15 | Hour16 | Hour17 | Hour18 | Hour19 | Hour20 | Hour21 | Hour22 | Hour23
Spinning reserve requirement (MW) | 0 | 0 | 0 | 0 | 0 | 0 | 0 | 0 | 0 | 0 | 0 | 0 | 0 | 0 | 0 | 0 | 0 | 0 | 0 | 0 | 0 | 0 | 0 | 0

## Network
From Bus | To Bus | Resistance | Reactance | Ratio | Thermal limit (MW)
0 | 1 | 0.005 | 0.17 | 1 | 200
0 | 3 | 0.003 | 0.258 | 1 | 100
1 | 3 | 0.007 | 0.197 | 1 | 100
4 | 5 | 0.002 | 0.14 | 1 | 100
2 | 5 | 0 | 0.018 | 1 | 100
1 | 2 | 0 | 0.037 | 0.98 | 10000
3 | 4 | 0 | 0.037 | 0.98 | 10000