## Unit Data
Unit | Parameters of qudratic cost function |  |  | Minimum generation (MW) | Maximum generation (MW) | Ramp up rate (MW/h) | Ramp down rate (MW/h) | Startup capacity (MW/h) | Shutdown capacity (MW/h) | Minimum off time (h) | Minimum on time (h) | Initial states (h) | Hot start cost ($) | Cold start cost ($) | Cold start hours (h)
| A ($) | B ($/MW) | C ($/MW2)
0 | 400.6849 | 130 | 0 | 16 | 20 | 20 | 20 | 20 | 20 | 1 | 1 | 1 | 50 | 50 | 1
1 | 400.6849 | 130 | 0 | 16 | 20 | 20 | 20 | 20 | 20 | 1 | 1 | 1 | 50 | 50 | 1
2 | 212.3076 | 16.0811 | 0.014142 | 15.2 | 76 | 76 | 76 | 76 | 76 | 4 | 8 | 8 | 894 | 894 | 12
3 | 212.3076 | 16.0811 | 0.014142 | 15.2 | 76 | 76 | 76 | 76 | 76 | 4 | 8 | 8 | 894 | 894 | 12
4 | 400.6849 | 130 | 0 | 16 | 20 | 20 | 20 | 20 | 20 | 1 | 1 | 1 | 50 | 50 | 1
5 | 400.6849 | 130 | 0 | 16 | 20 | 20 | 20 | 20 | 20 | 1 | 1 | 1 | 50 | 50 | 1
6 | 212.3076 | 16.0811 | 0.014142 | 15.2 | 76 | 76 | 76 | 76 | 76 | 4 | 8 | 8 | 894 | 894 | 12
7 | 212.3076 | 16.0811 | 0.014142 | 15.2 | 76 | 76 | 76 | 76 | 76 | 4 | 8 | 8 | 894 | 894 | 12
8 | 781.521 | 43.6615 | 0.052672 | 25 | 100 | 100 | 100 | 100 | 100 | 8 | 8 | 8 | 1375 | 3113 | 8
9 | 781.521 | 43.6615 | 0.052672 | 25 | 100 | 100 | 100 | 100 | 100 | 8 | 8 | 8 | 1375 | 3113 | 8
10 | 781.521 | 43.6615 | 0.052672 | 25 | 100 | 100 | 100 | 100 | 100 | 8 | 8 | 8 | 1375 | 3113 | 8
11 | 832.7575 | 48.5804 | 0.00717 | 69 | 197 | 180 | 180 | 180 | 180 | 10 | 12 | 12 | 2436.5 | 4262.5 | 10
12 | 832.7575 | 48.5804 | 0.00717 | 69 | 197 | 180 | 180 | 180 | 180 | 10 | 12 | 12 | 2436.5 | 4262.5 | 10
13 | 832.7575 | 48.5804 | 0.00717 | 69 | 197 | 180 | 180 | 180 | 180 | 10 | 12 | 12 | 2436.5 | 4262.5 | 10
14 | 0 | 0 | 0 | 0 | 0 | 0 | 0 | 0 | 0 | 1 | 1 | 1 | 0 | 0 | 0
15 | 86.3852 | 56.564 | 0.32841 | 2.4 | 12 | 12 | 12 | 12 | 12 | 2 | 4 | 4 | 209 | 374 | 4
16 | 86.3852 | 56.564 | 0.32841 | 2.4 | 12 | 12 | 12 | 12 | 12 | 2 | 4 | 4 | 209 | 374 | 4
17 | 86.3852 | 56.564 | 0.32841 | 2.4 | 12 | 12 | 12 | 12 | 12 | 2 | 4 | 4 | 209 | 374 | 4
18 | 86.3852 | 56.564 | 0.32841 | 2.4 | 12 | 12 | 12 | 12 | 12 | 2 | 4 | 4 | 209 | 374 | 4
19 | 86.3852 | 56.564 | 0.32841 | 2.4 | 12 | 12 | 12 | 12 | 12 | 2 | 4 | 4 | 209 | 374 | 4
20 | 382.2391 | 12.3883 | 0.008342 | 54.3 | 155 | 155 | 155 | 155 | 155 | 8 | 8 | 8 | 390 | 1429.5 | 11
21 | 382.2391 | 12.3883 | 0.008342 | 54.3 | 155 | 155 | 155 | 155 | 155 | 8 | 8 | 8 | 390 | 1429.5 | 11
22 | 395.3749 | 4.4231 | 0.000213 | 100 | 400 | 400 | 400 | 400 | 400 | 1 | 1 | 1 | 0 | 0 | 1
23 | 395.3749 | 4.4231 | 0.000213 | 100 | 400 | 400 | 400 | 400 | 400 | 1 | 1 | 1 | 0 | 0 | 1
24 | 0.001 | 0.001 | 0 | 10 | 50 | 50 | 50 | 50 | 50 | 1 | 1 | 1 | 0 | 0 | 1
25 | 0.001 | 0.001 | 0 | 10 | 50 | 50 | 50 | 50 | 50 | 1 | 1 | 1 | 0 | 0 | 1
26 | 0.001 | 0.001 | 0 | 10 | 50 | 50 | 50 | 50 | 50 | 1 | 1 | 1 | 0 | 0 | 1
27 | 0.001 | 0.001 | 0 | 10 | 50 | 50 | 50 | 50 | 50 | 1 | 1 | 1 | 0 | 0 | 1
28 | 0.001 | 0.001 | 0 | 10 | 50 | 50 | 50 | 50 | 50 | 1 | 1 | 1 | 0 | 0 | 1
29 | 0.001 | 0.001 | 0 | 10 | 50 | 50 | 50 | 50 | 50 | 1 | 1 | 1 | 0 | 0 | 1
30 | 382.2391 | 12.3883 | 0.008342 | 54.3 | 155 | 155 | 155 | 155 | 155 | 8 | 8 | 8 | 390 | 1429.5 | 11
31 | 382.2391 | 12.3883 | 0.008342 | 54.3 | 155 | 155 | 155 | 155 | 155 | 8 | 8 | 8 | 390 | 1429.5 | 11
32 | 665.1094 | 11.8495 | 0.004895 | 140 | 350 | 240 | 240 | 240 | 240 | 48 | 24 | 24 | 2872.5 | 6702 | 48

## Active Load
| Hour0 | Hour1 | Hour2 | Hour3 | Hour4 | Hour5 | Hour6 | Hour7 | Hour8 | Hour9 | Hour10 | Hour11 | Hour12 | Hour13 | Hour14 | Hour15 | Hour16 | Hour17 | Hour18 | Hour19 | Hour20 | Hour21 | Hour22 | Hour23
Load (MW) | 1824 | 1710 | 1653 | 1596 | 1596 | 1653 | 1824 | 2166 | 2479.5 | 2707.5 | 2821.5 | 2850 | 2821.5 | 2850 | 2850 | 2764.5 | 2736 | 2736 | 2650.5 | 2622 | 2622 | 2650.5 | 2479.5 | 2052

## Spinning reserve requirement
| Hour0 | Hour1 | Hour2 | Hour3 | Hour4 | Hour5 | Hour6 | Hour7 | Hour8 | Hour9 | Hour10 | Hour11 | Hour12 | Hour13 | Hour14 | Hour15 | Hour16 | Hour17 | Hour18 | Hour19 | Hour20 | Hour21 | Hour22 | Hour23
Spinning reserve requirement (MW) | 0 | 0 | 0 | 0 | 0 | 0 | 0 | 0 | 0 | 0 | 0 | 0 | 0 | 0 | 0 | 0 | 0 | 0 | 0 | 0 | 0 | 0 | 0 | 0

## Network
From Bus | To Bus | Resistance | Reactance | Shunt susceptance | Ratio | Thermal limit (MW)
0 | 1 | 0.003 | 0.014 | 0.2305 | 1 | 175
0 | 2 | 0.055 | 0.211 | 0.0285 | 1 | 175
0 | 4 | 0.022 | 0.085 | 0.0115 | 1 | 175
1 | 3 | 0.033 | 0.127 | 0.017 | 1 | 175
1 | 5 | 0.05 | 0.192 | 0.026 | 1 | 175
2 | 8 | 0.031 | 0.119 | 0.016 | 1 | 175
2 | 23 | 0.002 | 0.084 | 0 | 0.98522 | 400
3 | 8 | 0.027 | 0.104 | 0.014 | 1 | 175
4 | 9 | 0.023 | 0.088 | 0.012 | 1 | 175
5 | 9 | 0.014 | 0.061 | 1.2295 | 1 | 400
6 | 7 | 0.016 | 0.061 | 0.0085 | 1 | 175
7 | 8 | 0.043 | 0.165 | 0.0225 | 1 | 175
7 | 9 | 0.043 | 0.165 | 0.0225 | 1 | 175
8 | 10 | 0.002 | 0.084 | 0 | 0.97087 | 400
8 | 11 | 0.002 | 0.084 | 0 | 0.97087 | 400
9 | 10 | 0.002 | 0.084 | 0 | 0.98522 | 400
9 | 11 | 0.002 | 0.084 | 0 | 0.98522 | 400
10 | 12 | 0.006 | 0.048 | 0.05 | 1 | 500
10 | 13 | 0.005 | 0.042 | 0.044 | 1 | 500
11 | 12 | 0.006 | 0.048 | 0.05 | 1 | 500
11 | 22 | 0.012 | 0.097 | 0.1015 | 1 | 500
12 | 22 | 0.011 | 0.087 | 0.091 | 1 | 500
13 | 15 | 0.005 | 0.059 | 0.041 | 1 | 500
14 | 15 | 0.002 | 0.017 | 0.018 | 1 | 500
14 | 20 | 0.006 | 0.049 | 0.0515 | 1 | 500
14 | 20 | 0.006 | 0.049 | 0.0515 | 1 | 500
14 | 23 | 0.007 | 0.052 | 0.0545 | 1 | 500
15 | 16 | 0.003 | 0.026 | 0.0275 | 1 | 500
15 | 18 | 0.003 | 0.023 | 0.0245 | 1 | 500
16 | 17 | 0.002 | 0.014 | 0.015 | 1 | 500
16 | 21 | 0.014 | 0.105 | 0.1105 | 1 | 500
17 | 20 | 0.003 | 0.026 | 0.0275 | 1 | 500
17 | 20 | 0.003 | 0.026 | 0.0275 | 1 | 500
18 | 19 | 0.005 | 0.04 | 0.0415 | 1 | 500
18 | 19 | 0.005 | 0.04 | 0.0415 | 1 | 500
19 | 22 | 0.003 | 0.022 | 0.023 | 1 | 500
19 | 22 | 0.003 | 0.022 | 0.023 | 1 | 500
20 | 21 | 0.009 | 0.068 | 0.071 | 1 | 500