## Unit Data
Unit | Parameters of qudratic cost function |  |  | Minimum generation (MW) | Maximum generation (MW) | Ramp up rate (MW/h) | Ramp down rate (MW/h) | Startup capacity (MW/h) | Shutdown capacity (MW/h) | Minimum off time (h) | Minimum on time (h) | Initial states (h) | Hot start cost ($) | Cold start cost ($) | Cold start hours (h) | Bus
| A ($) | B ($/MW) | C ($/MW2)
0 | 45.4591 | 24.2465 | 0.04545 | 50 | 210 | 126 | 126 | 126 | 126 | 4 | 4 | 4 | 1200 | 1200 | 4 | 7
1 | 5 | 16.2242 | 0.000758 | 0 | 660 | 396 | 396 | 396 | 396 | 4 | 4 | 4 | 1200 | 1200 | 4 | 9
2 | 5 | 17.2424 | 0.000714 | 0 | 700 | 420 | 420 | 420 | 420 | 4 | 4 | 4 | 1200 | 1200 | 4 | 10
3 | 20.8342 | 12.4468 | 0.008333 | 25 | 110 | 66 | 66 | 66 | 66 | 4 | 4 | 4 | 1200 | 1200 | 4 | 33
4 | 20.8342 | 12.4468 | 0.008333 | 25 | 110 | 66 | 66 | 66 | 66 | 4 | 4 | 4 | 1200 | 1200 | 4 | 34
5 | 45.4591 | 18.221 | 0.004545 | 50 | 210 | 126 | 126 | 126 | 126 | 4 | 4 | 4 | 1200 | 1200 | 4 | 35
6 | 45.4591 | 18.221 | 0.004545 | 50 | 210 | 126 | 126 | 126 | 126 | 4 | 4 | 4 | 1200 | 1200 | 4 | 36
7 | 56.25 | 32.1372 | 0.0025 | 75 | 350 | 210 | 210 | 210 | 210 | 4 | 4 | 4 | 1200 | 1200 | 4 | 44
8 | 56.25 | 32.4611 | 0.0025 | 75 | 350 | 210 | 210 | 210 | 210 | 4 | 4 | 4 | 1200 | 1200 | 4 | 45
9 | 26.9379 | 12.3538 | 0.006897 | 31.25 | 355 | 355 | 355 | 355 | 355 | 4 | 4 | 4 | 1200 | 1200 | 4 | 48
10 | 26.9379 | 12.3538 | 0.006897 | 31.25 | 355 | 132 | 132 | 132 | 132 | 4 | 4 | 4 | 1200 | 1200 | 4 | 57
11 | 41.6633 | 29.1345 | 0.004167 | 50 | 220 | 126 | 126 | 126 | 126 | 4 | 4 | 4 | 1200 | 1200 | 4 | 58
12 | 45.4591 | 36.291 | 0.004545 | 50 | 210 | 198 | 198 | 198 | 198 | 4 | 4 | 4 | 1200 | 1200 | 4 | 62
13 | 62.495 | 34.0024 | 0.002778 | 75 | 330 | 198 | 198 | 198 | 198 | 4 | 4 | 4 | 1200 | 1200 | 4 | 63
14 | 62.495 | 34.0024 | 0.002778 | 75 | 330 | 198 | 198 | 198 | 198 | 4 | 4 | 4 | 1200 | 1200 | 4 | 61
15 | 62.495 | 34.0024 | 0.002778 | 75 | 330 | 198 | 198 | 198 | 198 | 4 | 4 | 4 | 1200 | 1200 | 4 | 64
16 | 62.495 | 34.0024 | 0.002778 | 75 | 330 | 330 | 330 | 330 | 330 | 4 | 4 | 4 | 1200 | 1200 | 4 | 69
17 | 45.4591 | 25.1095 | 0.004545 | 50 | 640 | 342 | 342 | 342 | 342 | 4 | 4 | 4 | 1200 | 1200 | 4 | 79
18 | 45.4591 | 25.1095 | 0.004545 | 50 | 640 | 192 | 192 | 192 | 192 | 4 | 4 | 4 | 1200 | 1200 | 4 | 87
19 | 11.25 | 17.242 | 0.0125 | 15 | 570 | 192 | 192 | 192 | 192 | 4 | 4 | 4 | 1200 | 1200 | 4 | 91
20 | 66.1805 | 33.9872 | 0.002941 | 75 | 320 | 192 | 192 | 192 | 192 | 4 | 4 | 4 | 1200 | 1200 | 4 | 89
21 | 66.1805 | 33.9872 | 0.002941 | 75 | 320 | 192 | 192 | 192 | 192 | 4 | 4 | 4 | 1200 | 1200 | 4 | 90
22 | 66.1805 | 33.9872 | 0.002941 | 75 | 320 | 192 | 192 | 192 | 192 | 4 | 4 | 4 | 1200 | 1200 | 4 | 88
23 | 66.1805 | 33.9872 | 0.002941 | 75 | 320 | 180 | 180 | 180 | 180 | 4 | 4 | 4 | 1200 | 1200 | 4 | 85
24 | 66.1805 | 33.9872 | 0.002941 | 75 | 320 | 192 | 192 | 192 | 192 | 4 | 4 | 4 | 1200 | 1200 | 4 | 86
25 | 5 | 10.5 | 0.001667 | 0 | 300 | 300 | 300 | 300 | 300 | 4 | 4 | 4 | 1200 | 1200 | 4 | 101
26 | 66.1805 | 32.4243 | 0.002941 | 75 | 320 | 320 | 320 | 320 | 320 | 4 | 4 | 4 | 1200 | 1200 | 4 | 106
27 | 42.5083 | 37.5 | 0.00303 | 82.5 | 660 | 48 | 48 | 48 | 48 | 4 | 4 | 4 | 1200 | 1200 | 4 | 115
28 | 42.5083 | 37.5 | 0.00303 | 82.5 | 660 | 48 | 48 | 48 | 48 | 4 | 4 | 4 | 1200 | 1200 | 4 | 116
29 | 54.9803 | 28.1132 | 0.005556 | 105 | 600 | 48 | 48 | 48 | 48 | 4 | 4 | 4 | 1200 | 1200 | 4 | 127
30 | 5 | 10.5 | 0.00625 | 0 | 80 | 60 | 60 | 60 | 60 | 4 | 4 | 4 | 1200 | 1200 | 4 | 128
31 | 5 | 10.5 | 0.00625 | 0 | 80 | 54 | 54 | 54 | 54 | 4 | 4 | 4 | 1200 | 1200 | 4 | 130
32 | 5 | 10.5 | 0.005902 | 0 | 84.71 | 60 | 60 | 60 | 60 | 4 | 4 | 4 | 1200 | 1200 | 4 | 131
33 | 5 | 10.5 | 0.005 | 0 | 100 | 60 | 60 | 60 | 60 | 4 | 4 | 4 | 1200 | 1200 | 4 | 132
34 | 5 | 10.5 | 0.005297 | 0 | 94.4 | 60 | 60 | 60 | 60 | 4 | 4 | 4 | 1200 | 1200 | 4 | 134
35 | 5 | 10.5 | 0.005 | 0 | 100 | 60 | 60 | 60 | 60 | 4 | 4 | 4 | 1200 | 1200 | 4 | 135
36 | 5 | 10.5 | 0.005 | 0 | 100 | 60 | 60 | 60 | 60 | 4 | 4 | 4 | 1200 | 1200 | 4 | 136
37 | 5 | 10.5 | 0.005 | 0 | 100 | 96 | 96 | 96 | 96 | 4 | 4 | 4 | 1200 | 1200 | 4 | 125
38 | 5 | 10.5 | 0.005 | 0 | 100 | 48 | 48 | 48 | 48 | 4 | 4 | 4 | 1200 | 1200 | 4 | 129
39 | 5 | 10.5 | 0.005 | 0 | 100 | 60 | 60 | 60 | 60 | 4 | 4 | 4 | 1200 | 1200 | 4 | 133
40 | 5 | 10.5 | 0.003215 | 0 | 155.5 | 90 | 90 | 90 | 90 | 4 | 4 | 4 | 1200 | 1200 | 4 | 126
41 | 5 | 10.5 | 0.005902 | 0 | 84.71 | 84.71 | 84.71 | 84.71 | 84.71 | 4 | 4 | 4 | 1200 | 1200 | 4 | 148
42 | 5 | 10.5 | 0.005 | 0 | 100 | 90 | 90 | 90 | 90 | 4 | 4 | 4 | 1200 | 1200 | 4 | 149
43 | 5 | 10.5 | 0.003321 | 0 | 150.54 | 150.54 | 150.54 | 150.54 | 150.54 | 4 | 4 | 4 | 1200 | 1200 | 4 | 150
44 | 32.665 | 15.5 | 0.006667 | 35 | 145 | 36 | 36 | 36 | 36 | 4 | 4 | 4 | 1200 | 1200 | 4 | 161
45 | 32.665 | 15.5 | 0.006667 | 35 | 145 | 36 | 36 | 36 | 36 | 4 | 4 | 4 | 1200 | 1200 | 4 | 161
46 | 5 | 10.5 | 0.001587 | 0 | 315 | 36 | 36 | 36 | 36 | 4 | 4 | 4 | 1200 | 1200 | 4 | 162
47 | 10.4164 | 15.5 | 0.016667 | 12.5 | 55 | 36 | 36 | 36 | 36 | 4 | 4 | 4 | 1200 | 1200 | 4 | 162
48 | 10.4164 | 15.5 | 0.016667 | 12.5 | 55 | 12 | 12 | 12 | 12 | 4 | 4 | 4 | 1200 | 1200 | 4 | 199
49 | 10.4164 | 15.5 | 0.016667 | 12.5 | 55 | 12 | 12 | 12 | 12 | 4 | 4 | 4 | 1200 | 1200 | 4 | 200
50 | 10.4164 | 15.5 | 0.016667 | 12.5 | 55 | 12 | 12 | 12 | 12 | 4 | 4 | 4 | 1200 | 1200 | 4 | 199
51 | 5 | 10.5 | 0.022727 | 0 | 22 | 22 | 22 | 22 | 22 | 4 | 4 | 4 | 1200 | 1200 | 4 | 212
52 | 5 | 10.5 | 0.022727 | 0 | 22 | 22 | 22 | 22 | 22 | 4 | 4 | 4 | 1200 | 1200 | 4 | 213
53 | 5 | 10.5 | 0.022727 | 0 | 22 | 22 | 22 | 22 | 22 | 4 | 4 | 4 | 1200 | 1200 | 4 | 226
54 | 75.2189 | 37.9131 | 0.002762 | 82.5 | 346 | 246 | 246 | 246 | 246 | 4 | 4 | 4 | 1200 | 1200 | 4 | 234
55 | 75.2189 | 37.9131 | 0.002762 | 82.5 | 346 | 346 | 346 | 346 | 346 | 4 | 4 | 4 | 1200 | 1200 | 4 | 242
56 | 5 | 15.5 | 0.001429 | 0 | 700 | 420 | 420 | 420 | 420 | 4 | 4 | 4 | 1200 | 1200 | 4 | 257
57 | 5 | 15.5 | 0.002439 | 0 | 410 | 410 | 410 | 410 | 410 | 4 | 4 | 4 | 1200 | 1200 | 4 | 258
58 | 5 | 15.5 | 0.001667 | 0 | 300 | 84 | 84 | 84 | 84 | 4 | 4 | 4 | 1200 | 1200 | 4 | 262
59 | 5 | 15.5 | 0.001667 | 0 | 300 | 84 | 84 | 84 | 84 | 4 | 4 | 4 | 1200 | 1200 | 4 | 263
60 | 5 | 15.5 | 0.000714 | 0 | 700 | 60 | 60 | 60 | 60 | 4 | 4 | 4 | 1200 | 1200 | 4 | 266
61 | 5 | 15.5 | 0.000714 | 0 | 700 | 60 | 60 | 60 | 60 | 4 | 4 | 4 | 1200 | 1200 | 4 | 267
62 | 5 | 15.5 | 0.003571 | 0 | 140 | 140 | 140 | 140 | 140 | 4 | 4 | 4 | 1200 | 1200 | 4 | 269
63 | 5 | 15.5 | 0.003571 | 0 | 140 | 140 | 140 | 140 | 140 | 4 | 4 | 4 | 1200 | 1200 | 4 | 271
64 | 5 | 15.5 | 0.005082 | 0 | 98.38 | 98.38 | 98.38 | 98.38 | 98.38 | 4 | 4 | 4 | 1200 | 1200 | 4 | 288

## Load (MW)
| Hour0 | Hour1 | Hour2 | Hour3 | Hour4 | Hour5 | Hour6 | Hour7 | Hour8 | Hour9 | Hour10 | Hour11 | Hour12 | Hour13 | Hour14 | Hour15 | Hour16 | Hour17 | Hour18 | Hour19 | Hour20 | Hour21 | Hour22 | Hour23
Bus0 | 130.0292 | 124.6819 | 128.4064 | 120.8969 | 123.301 | 124.2384 | 122.6911 | 125.4933 | 113.574 | 120.0906 | 119.8184 | 120.6449 | 121.5874 | 123.7697 | 135.4269 | 142.2862 | 139.5294 | 138.5769 | 157.6932 | 157.4866 | 156.7104 | 155.6722 | 156.9876 | 141.2329
Bus1 | 0 | 0 | 0 | 0 | 0 | 0 | 0 | 0 | 0 | 0 | 0 | 0 | 0 | 0 | 0 | 0 | 0 | 0 | 0 | 0 | 0 | 0 | 0 | 0
Bus2 | 121.9552 | 116.9399 | 120.4331 | 113.39 | 115.6447 | 116.5239 | 115.0727 | 117.7009 | 106.5217 | 112.6336 | 112.3784 | 113.1536 | 114.0375 | 116.0843 | 127.0177 | 133.4511 | 130.8655 | 129.9721 | 147.9014 | 147.7076 | 146.9796 | 146.0059 | 147.2396 | 132.4632
Bus3 | 0.39484 | 0.3786 | 0.38991 | 0.36711 | 0.37441 | 0.37726 | 0.37256 | 0.38107 | 0.34487 | 0.36466 | 0.36384 | 0.36635 | 0.36921 | 0.37583 | 0.41123 | 0.43206 | 0.42369 | 0.4208 | 0.47885 | 0.47822 | 0.47586 | 0.47271 | 0.4767 | 0.42886
Bus4 | 0 | 0 | 0 | 0 | 0 | 0 | 0 | 0 | 0 | 0 | 0 | 0 | 0 | 0 | 0 | 0 | 0 | 0 | 0 | 0 | 0 | 0 | 0 | 0
Bus5 | -36.5145 | -35.0128 | -36.0587 | -33.95 | -34.6251 | -34.8883 | -34.4538 | -35.2407 | -31.8935 | -33.7235 | -33.6471 | -33.8792 | -34.1439 | -34.7567 | -38.0302 | -39.9564 | -39.1823 | -38.9148 | -44.283 | -44.225 | -44.007 | -43.7155 | -44.0848 | -39.6607
Bus6 | 0 | 0 | 0 | 0 | 0 | 0 | 0 | 0 | 0 | 0 | 0 | 0 | 0 | 0 | 0 | 0 | 0 | 0 | 0 | 0 | 0 | 0 | 0 | 0
Bus7 | 12.8293 | 12.3017 | 12.6692 | 11.9283 | 12.1655 | 12.2579 | 12.1053 | 12.3818 | 11.2057 | 11.8487 | 11.8218 | 11.9034 | 11.9964 | 12.2117 | 13.3619 | 14.0386 | 13.7666 | 13.6726 | 15.5588 | 15.5384 | 15.4618 | 15.3594 | 15.4891 | 13.9347
Bus8 | -6.3328 | -6.0723 | -6.2537 | -5.888 | -6.0051 | -6.0507 | -5.9754 | -6.1118 | -5.5313 | -5.8487 | -5.8355 | -5.8757 | -5.9216 | -6.0279 | -6.5956 | -6.9297 | -6.7954 | -6.749 | -7.6801 | -7.67 | -7.6322 | -7.5816 | -7.6457 | -6.8784
Bus9 | 33.4675 | 32.0912 | 33.0498 | 31.117 | 31.7357 | 31.977 | 31.5788 | 32.3 | 29.2321 | 30.9094 | 30.8394 | 31.0521 | 31.2947 | 31.8564 | 34.8568 | 36.6222 | 35.9127 | 35.6675 | 40.5877 | 40.5346 | 40.3348 | 40.0676 | 40.4061 | 36.3511
Bus10 | 33.6486 | 32.2649 | 33.2287 | 31.2854 | 31.9075 | 32.1501 | 31.7497 | 32.4749 | 29.3904 | 31.0767 | 31.0063 | 31.2202 | 31.4641 | 32.0288 | 35.0455 | 36.8205 | 36.1071 | 35.8606 | 40.8075 | 40.754 | 40.5531 | 40.2845 | 40.6249 | 36.5479
Bus11 | 0 | 0 | 0 | 0 | 0 | 0 | 0 | 0 | 0 | 0 | 0 | 0 | 0 | 0 | 0 | 0 | 0 | 0 | 0 | 0 | 0 | 0 | 0 | 0
Bus12 | 0 | 0 | 0 | 0 | 0 | 0 | 0 | 0 | 0 | 0 | 0 | 0 | 0 | 0 | 0 | 0 | 0 | 0 | 0 | 0 | 0 | 0 | 0 | 0
Bus13 | 0 | 0 | 0 | 0 | 0 | 0 | 0 | 0 | 0 | 0 | 0 | 0 | 0 | 0 | 0 | 0 | 0 | 0 | 0 | 0 | 0 | 0 | 0 | 0
Bus14 | 0 | 0 | 0 | 0 | 0 | 0 | 0 | 0 | 0 | 0 | 0 | 0 | 0 | 0 | 0 | 0 | 0 | 0 | 0 | 0 | 0 | 0 | 0 | 0
Bus15 | 0 | 0 | 0 | 0 | 0 | 0 | 0 | 0 | 0 | 0 | 0 | 0 | 0 | 0 | 0 | 0 | 0 | 0 | 0 | 0 | 0 | 0 | 0 | 0
Bus16 | 123.1123 | 118.0494 | 121.5758 | 114.4658 | 116.742 | 117.6295 | 116.1646 | 118.8177 | 107.5324 | 113.7023 | 113.4446 | 114.2272 | 115.1195 | 117.1857 | 128.2229 | 134.7173 | 132.1071 | 131.2053 | 149.3047 | 149.109 | 148.3742 | 147.3912 | 148.6366 | 133.72
Bus17 | 0 | 0 | 0 | 0 | 0 | 0 | 0 | 0 | 0 | 0 | 0 | 0 | 0 | 0 | 0 | 0 | 0 | 0 | 0 | 0 | 0 | 0 | 0 | 0
Bus18 | 1464.7597 | 1404.5229 | 1446.4786 | 1361.8859 | 1388.9669 | 1399.5268 | 1382.0973 | 1413.6635 | 1279.3938 | 1352.8021 | 1349.7364 | 1359.0472 | 1369.6639 | 1394.2469 | 1525.5643 | 1602.8332 | 1571.778 | 1561.0478 | 1776.3902 | 1774.0625 | 1765.3194 | 1753.624 | 1768.4419 | 1590.9675
Bus19 | 0 | 0 | 0 | 0 | 0 | 0 | 0 | 0 | 0 | 0 | 0 | 0 | 0 | 0 | 0 | 0 | 0 | 0 | 0 | 0 | 0 | 0 | 0 | 0
Bus20 | 0 | 0 | 0 | 0 | 0 | 0 | 0 | 0 | 0 | 0 | 0 | 0 | 0 | 0 | 0 | 0 | 0 | 0 | 0 | 0 | 0 | 0 | 0 | 0
Bus21 | 0 | 0 | 0 | 0 | 0 | 0 | 0 | 0 | 0 | 0 | 0 | 0 | 0 | 0 | 0 | 0 | 0 | 0 | 0 | 0 | 0 | 0 | 0 | 0
Bus22 | 0 | 0 | 0 | 0 | 0 | 0 | 0 | 0 | 0 | 0 | 0 | 0 | 0 | 0 | 0 | 0 | 0 | 0 | 0 | 0 | 0 | 0 | 0 | 0
Bus23 | 0 | 0 | 0 | 0 | 0 | 0 | 0 | 0 | 0 | 0 | 0 | 0 | 0 | 0 | 0 | 0 | 0 | 0 | 0 | 0 | 0 | 0 | 0 | 0
Bus24 | 0 | 0 | 0 | 0 | 0 | 0 | 0 | 0 | 0 | 0 | 0 | 0 | 0 | 0 | 0 | 0 | 0 | 0 | 0 | 0 | 0 | 0 | 0 | 0
Bus25 | 0 | 0 | 0 | 0 | 0 | 0 | 0 | 0 | 0 | 0 | 0 | 0 | 0 | 0 | 0 | 0 | 0 | 0 | 0 | 0 | 0 | 0 | 0 | 0
Bus26 | 13.3247 | 12.7767 | 13.1584 | 12.3888 | 12.6352 | 12.7313 | 12.5727 | 12.8599 | 11.6384 | 12.3062 | 12.2783 | 12.363 | 12.4596 | 12.6832 | 13.8778 | 14.5807 | 14.2982 | 14.2006 | 16.1595 | 16.1384 | 16.0588 | 15.9524 | 16.0872 | 14.4728
Bus27 | 1060.6809 | 1017.0614 | 1047.4429 | 986.1866 | 1005.7968 | 1013.4436 | 1000.8223 | 1023.6804 | 926.4513 | 979.6087 | 977.3887 | 984.131 | 991.8189 | 1009.6202 | 1104.7115 | 1160.6645 | 1138.1764 | 1130.4063 | 1286.3428 | 1284.6572 | 1278.326 | 1269.857 | 1280.5872 | 1152.0721
Bus28 | 0 | 0 | 0 | 0 | 0 | 0 | 0 | 0 | 0 | 0 | 0 | 0 | 0 | 0 | 0 | 0 | 0 | 0 | 0 | 0 | 0 | 0 | 0 | 0
Bus29 | 0 | 0 | 0 | 0 | 0 | 0 | 0 | 0 | 0 | 0 | 0 | 0 | 0 | 0 | 0 | 0 | 0 | 0 | 0 | 0 | 0 | 0 | 0 | 0
Bus30 | 1.1509 | 1.1036 | 1.1366 | 1.0701 | 1.0914 | 1.0997 | 1.086 | 1.1108 | 1.0053 | 1.063 | 1.0606 | 1.0679 | 1.0762 | 1.0955 | 1.1987 | 1.2594 | 1.235 | 1.2266 | 1.3958 | 1.394 | 1.3871 | 1.3779 | 1.3896 | 1.2501
Bus31 | 0 | 0 | 0 | 0 | 0 | 0 | 0 | 0 | 0 | 0 | 0 | 0 | 0 | 0 | 0 | 0 | 0 | 0 | 0 | 0 | 0 | 0 | 0 | 0
Bus32 | 0 | 0 | 0 | 0 | 0 | 0 | 0 | 0 | 0 | 0 | 0 | 0 | 0 | 0 | 0 | 0 | 0 | 0 | 0 | 0 | 0 | 0 | 0 | 0
Bus33 | 0 | 0 | 0 | 0 | 0 | 0 | 0 | 0 | 0 | 0 | 0 | 0 | 0 | 0 | 0 | 0 | 0 | 0 | 0 | 0 | 0 | 0 | 0 | 0
Bus34 | 0 | 0 | 0 | 0 | 0 | 0 | 0 | 0 | 0 | 0 | 0 | 0 | 0 | 0 | 0 | 0 | 0 | 0 | 0 | 0 | 0 | 0 | 0 | 0
Bus35 | 12.6728 | 12.1517 | 12.5147 | 11.7828 | 12.0171 | 12.1084 | 11.9576 | 12.2308 | 11.0691 | 11.7042 | 11.6777 | 11.7582 | 11.8501 | 12.0628 | 13.1989 | 13.8674 | 13.5987 | 13.5059 | 15.369 | 15.3489 | 15.2732 | 15.172 | 15.3002 | 13.7648
Bus36 | 11.0762 | 10.6207 | 10.938 | 10.2983 | 10.5031 | 10.583 | 10.4512 | 10.6899 | 9.6745 | 10.2296 | 10.2064 | 10.2769 | 10.3571 | 10.543 | 11.536 | 12.1203 | 11.8855 | 11.8043 | 13.4327 | 13.4151 | 13.349 | 13.2606 | 13.3726 | 12.0306
Bus37 | 3.6285 | 3.4793 | 3.5832 | 3.3737 | 3.4408 | 3.4669 | 3.4237 | 3.5019 | 3.1693 | 3.3512 | 3.3436 | 3.3666 | 3.3929 | 3.4538 | 3.7791 | 3.9705 | 3.8936 | 3.867 | 4.4005 | 4.3947 | 4.3731 | 4.3441 | 4.3808 | 3.9411
Bus38 | 0 | 0 | 0 | 0 | 0 | 0 | 0 | 0 | 0 | 0 | 0 | 0 | 0 | 0 | 0 | 0 | 0 | 0 | 0 | 0 | 0 | 0 | 0 | 0
Bus39 | 0 | 0 | 0 | 0 | 0 | 0 | 0 | 0 | 0 | 0 | 0 | 0 | 0 | 0 | 0 | 0 | 0 | 0 | 0 | 0 | 0 | 0 | 0 | 0
Bus40 | 12.7387 | 12.2148 | 12.5797 | 11.844 | 12.0795 | 12.1714 | 12.0198 | 12.2943 | 11.1266 | 11.765 | 11.7383 | 11.8193 | 11.9117 | 12.1254 | 13.2675 | 13.9395 | 13.6694 | 13.5761 | 15.4489 | 15.4286 | 15.3526 | 15.2509 | 15.3797 | 13.8363
Bus41 | 12.7388 | 12.215 | 12.5799 | 11.8442 | 12.0797 | 12.1715 | 12.0199 | 12.2945 | 11.1267 | 11.7652 | 11.7385 | 11.8195 | 11.9118 | 12.1256 | 13.2677 | 13.9397 | 13.6696 | 13.5763 | 15.4491 | 15.4288 | 15.3528 | 15.2511 | 15.3799 | 13.8365
Bus42 | 0 | 0 | 0 | 0 | 0 | 0 | 0 | 0 | 0 | 0 | 0 | 0 | 0 | 0 | 0 | 0 | 0 | 0 | 0 | 0 | 0 | 0 | 0 | 0
Bus43 | 0 | 0 | 0 | 0 | 0 | 0 | 0 | 0 | 0 | 0 | 0 | 0 | 0 | 0 | 0 | 0 | 0 | 0 | 0 | 0 | 0 | 0 | 0 | 0
Bus44 | 17.7811 | 17.0498 | 17.5591 | 16.5323 | 16.861 | 16.9892 | 16.7776 | 17.1608 | 15.5309 | 16.422 | 16.3848 | 16.4978 | 16.6267 | 16.9251 | 18.5192 | 19.4572 | 19.0802 | 18.9499 | 21.564 | 21.5358 | 21.4296 | 21.2877 | 21.4675 | 19.3131
Bus45 | 18.101 | 17.3566 | 17.8751 | 16.8297 | 17.1644 | 17.2949 | 17.0795 | 17.4696 | 15.8103 | 16.7175 | 16.6796 | 16.7946 | 16.9258 | 17.2296 | 18.8524 | 19.8073 | 19.4235 | 19.2909 | 21.952 | 21.9232 | 21.8152 | 21.6707 | 21.8538 | 19.6606
Bus46 | 0 | 0 | 0 | 0 | 0 | 0 | 0 | 0 | 0 | 0 | 0 | 0 | 0 | 0 | 0 | 0 | 0 | 0 | 0 | 0 | 0 | 0 | 0 | 0
Bus47 | 9.9602 | 9.5506 | 9.8359 | 9.2607 | 9.4448 | 9.5166 | 9.3981 | 9.6128 | 8.6997 | 9.1989 | 9.1781 | 9.2414 | 9.3136 | 9.4807 | 10.3737 | 10.8991 | 10.6879 | 10.615 | 12.0793 | 12.0634 | 12.004 | 11.9245 | 12.0252 | 10.8184
Bus48 | 0 | 0 | 0 | 0 | 0 | 0 | 0 | 0 | 0 | 0 | 0 | 0 | 0 | 0 | 0 | 0 | 0 | 0 | 0 | 0 | 0 | 0 | 0 | 0
Bus49 | 0 | 0 | 0 | 0 | 0 | 0 | 0 | 0 | 0 | 0 | 0 | 0 | 0 | 0 | 0 | 0 | 0 | 0 | 0 | 0 | 0 | 0 | 0 | 0
Bus50 | 14.1662 | 13.5836 | 13.9894 | 13.1713 | 13.4332 | 13.5353 | 13.3668 | 13.672 | 12.3735 | 13.0834 | 13.0538 | 13.1438 | 13.2465 | 13.4843 | 14.7543 | 15.5016 | 15.2012 | 15.0975 | 17.1801 | 17.1576 | 17.073 | 16.9599 | 17.1032 | 15.3868
Bus51 | 0 | 0 | 0 | 0 | 0 | 0 | 0 | 0 | 0 | 0 | 0 | 0 | 0 | 0 | 0 | 0 | 0 | 0 | 0 | 0 | 0 | 0 | 0 | 0
Bus52 | 10.6418 | 10.2042 | 10.509 | 9.8944 | 10.0911 | 10.1679 | 10.0412 | 10.2706 | 9.2951 | 9.8284 | 9.8061 | 9.8738 | 9.9509 | 10.1295 | 11.0835 | 11.6449 | 11.4193 | 11.3413 | 12.9058 | 12.8889 | 12.8254 | 12.7404 | 12.8481 | 11.5587
Bus53 | 0 | 0 | 0 | 0 | 0 | 0 | 0 | 0 | 0 | 0 | 0 | 0 | 0 | 0 | 0 | 0 | 0 | 0 | 0 | 0 | 0 | 0 | 0 | 0
Bus54 | 0 | 0 | 0 | 0 | 0 | 0 | 0 | 0 | 0 | 0 | 0 | 0 | 0 | 0 | 0 | 0 | 0 | 0 | 0 | 0 | 0 | 0 | 0 | 0
Bus55 | 0 | 0 | 0 | 0 | 0 | 0 | 0 | 0 | 0 | 0 | 0 | 0 | 0 | 0 | 0 | 0 | 0 | 0 | 0 | 0 | 0 | 0 | 0 | 0
Bus56 | 0 | 0 | 0 | 0 | 0 | 0 | 0 | 0 | 0 | 0 | 0 | 0 | 0 | 0 | 0 | 0 | 0 | 0 | 0 | 0 | 0 | 0 | 0 | 0
Bus57 | 13.1396 | 12.5993 | 12.9756 | 12.2168 | 12.4597 | 12.5545 | 12.3981 | 12.6813 | 11.4768 | 12.1353 | 12.1078 | 12.1913 | 12.2866 | 12.5071 | 13.6851 | 14.3782 | 14.0996 | 14.0034 | 15.9351 | 15.9142 | 15.8358 | 15.7309 | 15.8638 | 14.2718
Bus58 | 0 | 0 | 0 | 0 | 0 | 0 | 0 | 0 | 0 | 0 | 0 | 0 | 0 | 0 | 0 | 0 | 0 | 0 | 0 | 0 | 0 | 0 | 0 | 0
Bus59 | 4.8556 | 4.6559 | 4.795 | 4.5146 | 4.6044 | 4.6394 | 4.5816 | 4.6862 | 4.2411 | 4.4845 | 4.4743 | 4.5052 | 4.5404 | 4.6219 | 5.0572 | 5.3133 | 5.2104 | 5.1748 | 5.8887 | 5.881 | 5.852 | 5.8132 | 5.8623 | 5.274
Bus60 | 0 | 0 | 0 | 0 | 0 | 0 | 0 | 0 | 0 | 0 | 0 | 0 | 0 | 0 | 0 | 0 | 0 | 0 | 0 | 0 | 0 | 0 | 0 | 0
Bus61 | 16.6092 | 15.9262 | 16.4019 | 15.4427 | 15.7498 | 15.8695 | 15.6719 | 16.0298 | 14.5073 | 15.3397 | 15.3049 | 15.4105 | 15.5309 | 15.8097 | 17.2987 | 18.1749 | 17.8227 | 17.7011 | 20.1429 | 20.1165 | 20.0173 | 19.8847 | 20.0527 | 18.0403
Bus62 | 23.1948 | 22.241 | 22.9053 | 21.5658 | 21.9946 | 22.1619 | 21.8859 | 22.3857 | 20.2595 | 21.422 | 21.3734 | 21.5208 | 21.689 | 22.0782 | 24.1577 | 25.3813 | 24.8895 | 24.7196 | 28.1296 | 28.0927 | 27.9543 | 27.7691 | 28.0037 | 25.1934
Bus63 | 0 | 0 | 0 | 0 | 0 | 0 | 0 | 0 | 0 | 0 | 0 | 0 | 0 | 0 | 0 | 0 | 0 | 0 | 0 | 0 | 0 | 0 | 0 | 0
Bus64 | 0 | 0 | 0 | 0 | 0 | 0 | 0 | 0 | 0 | 0 | 0 | 0 | 0 | 0 | 0 | 0 | 0 | 0 | 0 | 0 | 0 | 0 | 0 | 0
Bus65 | 2.9372 | 2.8164 | 2.9005 | 2.7309 | 2.7852 | 2.8064 | 2.7714 | 2.8347 | 2.5655 | 2.7127 | 2.7065 | 2.7252 | 2.7465 | 2.7958 | 3.0591 | 3.214 | 3.1518 | 3.1302 | 3.5621 | 3.5574 | 3.5399 | 3.5164 | 3.5461 | 3.1902
Bus66 | 2.8923 | 2.7733 | 2.8562 | 2.6891 | 2.7426 | 2.7634 | 2.729 | 2.7914 | 2.5262 | 2.6712 | 2.6651 | 2.6835 | 2.7045 | 2.753 | 3.0123 | 3.1649 | 3.1036 | 3.0824 | 3.5076 | 3.503 | 3.4857 | 3.4626 | 3.4919 | 3.1415
Bus67 | 0 | 0 | 0 | 0 | 0 | 0 | 0 | 0 | 0 | 0 | 0 | 0 | 0 | 0 | 0 | 0 | 0 | 0 | 0 | 0 | 0 | 0 | 0 | 0
Bus68 | 13.1178 | 12.5784 | 12.9541 | 12.1965 | 12.4391 | 12.5336 | 12.3776 | 12.6602 | 11.4578 | 12.1152 | 12.0877 | 12.1711 | 12.2662 | 12.4864 | 13.6624 | 14.3544 | 14.0763 | 13.9802 | 15.9087 | 15.8879 | 15.8096 | 15.7048 | 15.8375 | 14.2481
Bus69 | 0 | 0 | 0 | 0 | 0 | 0 | 0 | 0 | 0 | 0 | 0 | 0 | 0 | 0 | 0 | 0 | 0 | 0 | 0 | 0 | 0 | 0 | 0 | 0
Bus70 | 10.9533 | 10.5029 | 10.8166 | 10.1841 | 10.3866 | 10.4655 | 10.3352 | 10.5712 | 9.5672 | 10.1161 | 10.0932 | 10.1628 | 10.2422 | 10.426 | 11.408 | 11.9858 | 11.7536 | 11.6734 | 13.2837 | 13.2663 | 13.2009 | 13.1134 | 13.2242 | 11.8971
Bus71 | 11.9195 | 11.4293 | 11.7707 | 11.0824 | 11.3027 | 11.3887 | 11.2468 | 11.5037 | 10.4111 | 11.0084 | 10.9835 | 11.0593 | 11.1457 | 11.3457 | 12.4143 | 13.0431 | 12.7904 | 12.703 | 14.4554 | 14.4365 | 14.3653 | 14.2701 | 14.3907 | 12.9465
Bus72 | 13.0127 | 12.4776 | 12.8503 | 12.0988 | 12.3394 | 12.4332 | 12.2784 | 12.5588 | 11.366 | 12.0181 | 11.9909 | 12.0736 | 12.1679 | 12.3863 | 13.5529 | 14.2394 | 13.9635 | 13.8682 | 15.7812 | 15.7606 | 15.6829 | 15.579 | 15.7106 | 14.134
Bus73 | 0 | 0 | 0 | 0 | 0 | 0 | 0 | 0 | 0 | 0 | 0 | 0 | 0 | 0 | 0 | 0 | 0 | 0 | 0 | 0 | 0 | 0 | 0 | 0
Bus74 | 0.65853 | 0.63145 | 0.65031 | 0.61228 | 0.62446 | 0.6292 | 0.62137 | 0.63556 | 0.57519 | 0.6082 | 0.60682 | 0.611 | 0.61578 | 0.62683 | 0.68587 | 0.72061 | 0.70664 | 0.70182 | 0.79863 | 0.79759 | 0.79366 | 0.7884 | 0.79506 | 0.71527
Bus75 | 0 | 0 | 0 | 0 | 0 | 0 | 0 | 0 | 0 | 0 | 0 | 0 | 0 | 0 | 0 | 0 | 0 | 0 | 0 | 0 | 0 | 0 | 0 | 0
Bus76 | 0 | 0 | 0 | 0 | 0 | 0 | 0 | 0 | 0 | 0 | 0 | 0 | 0 | 0 | 0 | 0 | 0 | 0 | 0 | 0 | 0 | 0 | 0 | 0
Bus77 | 8.0454 | 7.7145 | 7.9449 | 7.4803 | 7.6291 | 7.6871 | 7.5913 | 7.7647 | 7.0272 | 7.4304 | 7.4136 | 7.4647 | 7.523 | 7.6581 | 8.3793 | 8.8037 | 8.6332 | 8.5742 | 9.757 | 9.7442 | 9.6962 | 9.632 | 9.7134 | 8.7386
Bus78 | 0 | 0 | 0 | 0 | 0 | 0 | 0 | 0 | 0 | 0 | 0 | 0 | 0 | 0 | 0 | 0 | 0 | 0 | 0 | 0 | 0 | 0 | 0 | 0
Bus79 | 0 | 0 | 0 | 0 | 0 | 0 | 0 | 0 | 0 | 0 | 0 | 0 | 0 | 0 | 0 | 0 | 0 | 0 | 0 | 0 | 0 | 0 | 0 | 0
Bus80 | 17.6489 | 16.9231 | 17.4286 | 16.4093 | 16.7356 | 16.8629 | 16.6529 | 17.0332 | 15.4154 | 16.2999 | 16.263 | 16.3751 | 16.5031 | 16.7993 | 18.3815 | 19.3125 | 18.9383 | 18.809 | 21.4037 | 21.3757 | 21.2703 | 21.1294 | 21.3079 | 19.1695
Bus81 | 1.8311 | 1.7558 | 1.8082 | 1.7025 | 1.7363 | 1.7495 | 1.7277 | 1.7672 | 1.5993 | 1.6911 | 1.6873 | 1.6989 | 1.7122 | 1.7429 | 1.9071 | 2.0037 | 1.9648 | 1.9514 | 2.2206 | 2.2177 | 2.2068 | 2.1922 | 2.2107 | 1.9888
Bus82 | 0 | 0 | 0 | 0 | 0 | 0 | 0 | 0 | 0 | 0 | 0 | 0 | 0 | 0 | 0 | 0 | 0 | 0 | 0 | 0 | 0 | 0 | 0 | 0
Bus83 | 0 | 0 | 0 | 0 | 0 | 0 | 0 | 0 | 0 | 0 | 0 | 0 | 0 | 0 | 0 | 0 | 0 | 0 | 0 | 0 | 0 | 0 | 0 | 0
Bus84 | 0 | 0 | 0 | 0 | 0 | 0 | 0 | 0 | 0 | 0 | 0 | 0 | 0 | 0 | 0 | 0 | 0 | 0 | 0 | 0 | 0 | 0 | 0 | 0
Bus85 | 0 | 0 | 0 | 0 | 0 | 0 | 0 | 0 | 0 | 0 | 0 | 0 | 0 | 0 | 0 | 0 | 0 | 0 | 0 | 0 | 0 | 0 | 0 | 0
Bus86 | 0 | 0 | 0 | 0 | 0 | 0 | 0 | 0 | 0 | 0 | 0 | 0 | 0 | 0 | 0 | 0 | 0 | 0 | 0 | 0 | 0 | 0 | 0 | 0
Bus87 | 0 | 0 | 0 | 0 | 0 | 0 | 0 | 0 | 0 | 0 | 0 | 0 | 0 | 0 | 0 | 0 | 0 | 0 | 0 | 0 | 0 | 0 | 0 | 0
Bus88 | 0 | 0 | 0 | 0 | 0 | 0 | 0 | 0 | 0 | 0 | 0 | 0 | 0 | 0 | 0 | 0 | 0 | 0 | 0 | 0 | 0 | 0 | 0 | 0
Bus89 | 0 | 0 | 0 | 0 | 0 | 0 | 0 | 0 | 0 | 0 | 0 | 0 | 0 | 0 | 0 | 0 | 0 | 0 | 0 | 0 | 0 | 0 | 0 | 0
Bus90 | 0 | 0 | 0 | 0 | 0 | 0 | 0 | 0 | 0 | 0 | 0 | 0 | 0 | 0 | 0 | 0 | 0 | 0 | 0 | 0 | 0 | 0 | 0 | 0
Bus91 | 0 | 0 | 0 | 0 | 0 | 0 | 0 | 0 | 0 | 0 | 0 | 0 | 0 | 0 | 0 | 0 | 0 | 0 | 0 | 0 | 0 | 0 | 0 | 0
Bus92 | 0 | 0 | 0 | 0 | 0 | 0 | 0 | 0 | 0 | 0 | 0 | 0 | 0 | 0 | 0 | 0 | 0 | 0 | 0 | 0 | 0 | 0 | 0 | 0
Bus93 | 0 | 0 | 0 | 0 | 0 | 0 | 0 | 0 | 0 | 0 | 0 | 0 | 0 | 0 | 0 | 0 | 0 | 0 | 0 | 0 | 0 | 0 | 0 | 0
Bus94 | 0 | 0 | 0 | 0 | 0 | 0 | 0 | 0 | 0 | 0 | 0 | 0 | 0 | 0 | 0 | 0 | 0 | 0 | 0 | 0 | 0 | 0 | 0 | 0
Bus95 | 0 | 0 | 0 | 0 | 0 | 0 | 0 | 0 | 0 | 0 | 0 | 0 | 0 | 0 | 0 | 0 | 0 | 0 | 0 | 0 | 0 | 0 | 0 | 0
Bus96 | 0 | 0 | 0 | 0 | 0 | 0 | 0 | 0 | 0 | 0 | 0 | 0 | 0 | 0 | 0 | 0 | 0 | 0 | 0 | 0 | 0 | 0 | 0 | 0
Bus97 | 0 | 0 | 0 | 0 | 0 | 0 | 0 | 0 | 0 | 0 | 0 | 0 | 0 | 0 | 0 | 0 | 0 | 0 | 0 | 0 | 0 | 0 | 0 | 0
Bus98 | 45.6931 | 43.814 | 45.1228 | 42.484 | 43.3288 | 43.6582 | 43.1145 | 44.0992 | 39.9106 | 42.2006 | 42.105 | 42.3954 | 42.7266 | 43.4935 | 47.5899 | 50.0003 | 49.0316 | 48.6968 | 55.4144 | 55.3418 | 55.0691 | 54.7042 | 55.1665 | 49.6302
Bus99 | 6.5162 | 6.2482 | 6.4349 | 6.0585 | 6.179 | 6.226 | 6.1484 | 6.2889 | 5.6916 | 6.0181 | 6.0045 | 6.0459 | 6.0931 | 6.2025 | 6.7867 | 7.1304 | 6.9923 | 6.9445 | 7.9025 | 7.8922 | 7.8533 | 7.8012 | 7.8672 | 7.0776
Bus100 | 0 | 0 | 0 | 0 | 0 | 0 | 0 | 0 | 0 | 0 | 0 | 0 | 0 | 0 | 0 | 0 | 0 | 0 | 0 | 0 | 0 | 0 | 0 | 0
Bus101 | 17.5698 | 16.8473 | 17.3505 | 16.3358 | 16.6607 | 16.7874 | 16.5783 | 16.9569 | 15.3464 | 16.2269 | 16.1901 | 16.3018 | 16.4291 | 16.724 | 18.2992 | 19.226 | 18.8535 | 18.7248 | 21.3078 | 21.2799 | 21.175 | 21.0348 | 21.2125 | 19.0837
Bus102 | 106.535 | 102.1538 | 105.2053 | 99.0527 | 101.0224 | 101.7904 | 100.5228 | 102.8186 | 93.0529 | 98.3921 | 98.1691 | 98.8463 | 99.6184 | 101.4064 | 110.9574 | 116.5773 | 114.3186 | 113.5382 | 129.2005 | 129.0312 | 128.3953 | 127.5446 | 128.6224 | 115.7143
Bus103 | 191.1737 | 183.3118 | 188.7877 | 177.7471 | 181.2815 | 182.6598 | 180.385 | 184.5048 | 166.9806 | 176.5615 | 176.1614 | 177.3766 | 178.7622 | 181.9707 | 199.1096 | 209.1944 | 205.1412 | 203.7408 | 231.8462 | 231.5424 | 230.4013 | 228.8749 | 230.8089 | 207.6457
Bus104 | 0.82639 | 0.7924 | 0.81607 | 0.76835 | 0.78362 | 0.78958 | 0.77975 | 0.79756 | 0.72181 | 0.76322 | 0.76149 | 0.76674 | 0.77273 | 0.7866 | 0.86069 | 0.90428 | 0.88676 | 0.88071 | 1.0022 | 1.0009 | 0.99595 | 0.98936 | 0.99772 | 0.89759
Bus105 | 19.8562 | 19.0397 | 19.6084 | 18.4617 | 18.8288 | 18.9719 | 18.7357 | 19.1636 | 17.3434 | 18.3385 | 18.297 | 18.4232 | 18.5671 | 18.9004 | 20.6805 | 21.728 | 21.307 | 21.1615 | 24.0807 | 24.0491 | 23.9306 | 23.7721 | 23.9729 | 21.5671
Bus106 | 0 | 0 | 0 | 0 | 0 | 0 | 0 | 0 | 0 | 0 | 0 | 0 | 0 | 0 | 0 | 0 | 0 | 0 | 0 | 0 | 0 | 0 | 0 | 0
Bus107 | 0 | 0 | 0 | 0 | 0 | 0 | 0 | 0 | 0 | 0 | 0 | 0 | 0 | 0 | 0 | 0 | 0 | 0 | 0 | 0 | 0 | 0 | 0 | 0
Bus108 | 54.6457 | 52.3985 | 53.9637 | 50.8078 | 51.8181 | 52.2121 | 51.5618 | 52.7395 | 47.7303 | 50.4689 | 50.3545 | 50.7019 | 51.098 | 52.0151 | 56.9141 | 59.7968 | 58.6382 | 58.2379 | 66.2717 | 66.1849 | 65.8587 | 65.4224 | 65.9752 | 59.3541
Bus109 | 85.255 | 81.749 | 84.191 | 79.2673 | 80.8436 | 81.4582 | 80.4437 | 82.281 | 74.466 | 78.7386 | 78.5602 | 79.1021 | 79.7201 | 81.1509 | 88.7941 | 93.2915 | 91.4839 | 90.8594 | 103.3932 | 103.2577 | 102.7488 | 102.0681 | 102.9306 | 92.6008
Bus110 | 126.2373 | 121.0459 | 124.6618 | 117.3713 | 119.7053 | 120.6154 | 119.1132 | 121.8337 | 110.2619 | 116.5885 | 116.3243 | 117.1267 | 118.0417 | 120.1603 | 131.4776 | 138.1369 | 135.4605 | 134.5357 | 153.0946 | 152.8939 | 152.1404 | 151.1325 | 152.4095 | 137.1143
Bus111 | 161.9955 | 155.3336 | 159.9737 | 150.6181 | 153.6132 | 154.781 | 152.8534 | 156.3445 | 141.4949 | 149.6135 | 149.2744 | 150.3042 | 151.4783 | 154.1971 | 168.7202 | 177.2657 | 173.8312 | 172.6445 | 196.4603 | 196.2029 | 195.2359 | 193.9425 | 195.5813 | 175.9535
Bus112 | 59.4485 | 57.0037 | 58.7065 | 55.2733 | 56.3724 | 56.801 | 56.0936 | 57.3747 | 51.9253 | 54.9046 | 54.7802 | 55.1581 | 55.5889 | 56.5867 | 61.9163 | 65.0523 | 63.7919 | 63.3564 | 72.0963 | 72.0018 | 71.6469 | 71.1723 | 71.7737 | 64.5707
Bus113 | 54.5926 | 52.3476 | 53.9113 | 50.7585 | 51.7678 | 52.1614 | 51.5117 | 52.6882 | 47.6839 | 50.4199 | 50.3056 | 50.6527 | 51.0483 | 51.9646 | 56.8589 | 59.7387 | 58.5813 | 58.1814 | 66.2073 | 66.1206 | 65.7947 | 65.3588 | 65.9111 | 59.2965
Bus114 | 0 | 0 | 0 | 0 | 0 | 0 | 0 | 0 | 0 | 0 | 0 | 0 | 0 | 0 | 0 | 0 | 0 | 0 | 0 | 0 | 0 | 0 | 0 | 0
Bus115 | 0 | 0 | 0 | 0 | 0 | 0 | 0 | 0 | 0 | 0 | 0 | 0 | 0 | 0 | 0 | 0 | 0 | 0 | 0 | 0 | 0 | 0 | 0 | 0
Bus116 | 0 | 0 | 0 | 0 | 0 | 0 | 0 | 0 | 0 | 0 | 0 | 0 | 0 | 0 | 0 | 0 | 0 | 0 | 0 | 0 | 0 | 0 | 0 | 0
Bus117 | 16.753 | 16.064 | 16.5439 | 15.5764 | 15.8861 | 16.0069 | 15.8075 | 16.1686 | 14.6329 | 15.4725 | 15.4374 | 15.5439 | 15.6653 | 15.9465 | 17.4484 | 18.3322 | 17.977 | 17.8543 | 20.3172 | 20.2906 | 20.1906 | 20.0568 | 20.2263 | 18.1965
Bus118 | 45.9485 | 44.0589 | 45.375 | 42.7214 | 43.5709 | 43.9021 | 43.3554 | 44.3456 | 40.1337 | 42.4364 | 42.3403 | 42.6323 | 42.9654 | 43.7365 | 47.8559 | 50.2797 | 49.3055 | 48.9689 | 55.7241 | 55.6511 | 55.3768 | 55.0099 | 55.4747 | 49.9075
Bus119 | 14.3464 | 13.7565 | 14.1674 | 13.3389 | 13.6041 | 13.7075 | 13.5368 | 13.846 | 12.5309 | 13.2499 | 13.2199 | 13.3111 | 13.415 | 13.6558 | 14.942 | 15.6988 | 15.3946 | 15.2895 | 17.3987 | 17.3759 | 17.2902 | 17.1757 | 17.3208 | 15.5826
Bus120 | 114.9985 | 110.2693 | 113.5632 | 106.9218 | 109.048 | 109.877 | 108.5086 | 110.9869 | 100.4454 | 106.2087 | 105.968 | 106.699 | 107.5325 | 109.4625 | 119.7723 | 125.8387 | 123.4005 | 122.5581 | 139.4646 | 139.2819 | 138.5955 | 137.6773 | 138.8406 | 124.9071
Bus121 | 155.9782 | 149.5637 | 154.0315 | 145.0235 | 147.9072 | 149.0317 | 147.1757 | 150.5371 | 136.2391 | 144.0561 | 143.7297 | 144.7212 | 145.8517 | 148.4695 | 162.4531 | 170.6813 | 167.3743 | 166.2317 | 189.1629 | 188.915 | 187.984 | 186.7386 | 188.3165 | 169.4177
Bus122 | -2.472 | -2.3703 | -2.4411 | -2.2983 | -2.344 | -2.3619 | -2.3325 | -2.3857 | -2.1591 | -2.283 | -2.2778 | -2.2936 | -2.3115 | -2.353 | -2.5746 | -2.705 | -2.6526 | -2.6345 | -2.9979 | -2.9939 | -2.9792 | -2.9594 | -2.9845 | -2.6849
Bus123 | 28.9176 | 27.7284 | 28.5567 | 26.8867 | 27.4213 | 27.6298 | 27.2857 | 27.9089 | 25.2581 | 26.7073 | 26.6468 | 26.8306 | 27.0402 | 27.5256 | 30.1181 | 31.6435 | 31.0304 | 30.8186 | 35.0699 | 35.024 | 34.8514 | 34.6205 | 34.913 | 31.4093
Bus124 | 0 | 0 | 0 | 0 | 0 | 0 | 0 | 0 | 0 | 0 | 0 | 0 | 0 | 0 | 0 | 0 | 0 | 0 | 0 | 0 | 0 | 0 | 0 | 0
Bus125 | 13.8762 | 13.3055 | 13.703 | 12.9016 | 13.1582 | 13.2582 | 13.0931 | 13.3921 | 12.1202 | 12.8156 | 12.7865 | 12.8747 | 12.9753 | 13.2082 | 14.4522 | 15.1842 | 14.89 | 14.7884 | 16.8284 | 16.8063 | 16.7235 | 16.6127 | 16.7531 | 15.0718
Bus126 | 14.09 | 13.5105 | 13.9141 | 13.1004 | 13.3609 | 13.4625 | 13.2948 | 13.5984 | 12.3069 | 13.013 | 12.9835 | 13.0731 | 13.1752 | 13.4117 | 14.6748 | 15.4181 | 15.1194 | 15.0162 | 17.0876 | 17.0652 | 16.9811 | 16.8686 | 17.0112 | 15.304
Bus127 | 6.7449 | 6.4675 | 6.6607 | 6.2711 | 6.3958 | 6.4445 | 6.3642 | 6.5096 | 5.8913 | 6.2293 | 6.2152 | 6.2581 | 6.307 | 6.4202 | 7.0248 | 7.3806 | 7.2376 | 7.1882 | 8.1798 | 8.1691 | 8.1289 | 8.075 | 8.1432 | 7.326
Bus128 | 0 | 0 | 0 | 0 | 0 | 0 | 0 | 0 | 0 | 0 | 0 | 0 | 0 | 0 | 0 | 0 | 0 | 0 | 0 | 0 | 0 | 0 | 0 | 0
Bus129 | 0 | 0 | 0 | 0 | 0 | 0 | 0 | 0 | 0 | 0 | 0 | 0 | 0 | 0 | 0 | 0 | 0 | 0 | 0 | 0 | 0 | 0 | 0 | 0
Bus130 | 7.4913 | 7.1832 | 7.3978 | 6.9651 | 7.1036 | 7.1576 | 7.0685 | 7.2299 | 6.5432 | 6.9187 | 6.903 | 6.9506 | 7.0049 | 7.1306 | 7.8022 | 8.1974 | 8.0386 | 7.9837 | 9.085 | 9.0731 | 9.0284 | 8.9686 | 9.0444 | 8.1367
Bus131 | 0.36331 | 0.34837 | 0.35878 | 0.33779 | 0.34451 | 0.34713 | 0.34281 | 0.35064 | 0.31733 | 0.33554 | 0.33478 | 0.33709 | 0.33972 | 0.34582 | 0.37839 | 0.39756 | 0.38985 | 0.38719 | 0.4406 | 0.44003 | 0.43786 | 0.43496 | 0.43863 | 0.39461
Bus132 | 0 | 0 | 0 | 0 | 0 | 0 | 0 | 0 | 0 | 0 | 0 | 0 | 0 | 0 | 0 | 0 | 0 | 0 | 0 | 0 | 0 | 0 | 0 | 0
Bus133 | 0 | 0 | 0 | 0 | 0 | 0 | 0 | 0 | 0 | 0 | 0 | 0 | 0 | 0 | 0 | 0 | 0 | 0 | 0 | 0 | 0 | 0 | 0 | 0
Bus134 | 0 | 0 | 0 | 0 | 0 | 0 | 0 | 0 | 0 | 0 | 0 | 0 | 0 | 0 | 0 | 0 | 0 | 0 | 0 | 0 | 0 | 0 | 0 | 0
Bus135 | 0 | 0 | 0 | 0 | 0 | 0 | 0 | 0 | 0 | 0 | 0 | 0 | 0 | 0 | 0 | 0 | 0 | 0 | 0 | 0 | 0 | 0 | 0 | 0
Bus136 | 7.3866 | 7.0828 | 7.2944 | 6.8678 | 7.0044 | 7.0576 | 6.9698 | 7.1289 | 6.4518 | 6.822 | 6.8066 | 6.8535 | 6.9071 | 7.031 | 7.6932 | 8.0829 | 7.9263 | 7.8722 | 8.9581 | 8.9464 | 8.9023 | 8.8433 | 8.918 | 8.0231
Bus137 | 100.8744 | 96.726 | 99.6154 | 93.7897 | 95.6547 | 96.3819 | 95.1816 | 97.3555 | 88.1087 | 93.1641 | 92.953 | 93.5942 | 94.3254 | 96.0183 | 105.0618 | 110.3831 | 108.2445 | 107.5055 | 122.3356 | 122.1753 | 121.5732 | 120.7677 | 121.7882 | 109.566
Bus138 | 138.322 | 132.6336 | 136.5956 | 128.6072 | 131.1646 | 132.1618 | 130.5159 | 133.4968 | 120.8173 | 127.7494 | 127.4599 | 128.3392 | 129.3417 | 131.6632 | 144.0639 | 151.3607 | 148.428 | 147.4147 | 167.7502 | 167.5304 | 166.7048 | 165.6003 | 166.9996 | 150.2402
Bus139 | 143.8613 | 137.9452 | 142.0659 | 133.7576 | 136.4174 | 137.4545 | 135.7427 | 138.8429 | 125.6556 | 132.8654 | 132.5643 | 133.4788 | 134.5215 | 136.9359 | 149.8333 | 157.4222 | 154.3721 | 153.3183 | 174.4681 | 174.2395 | 173.3808 | 172.2321 | 173.6875 | 156.2568
Bus140 | 56.3905 | 54.0714 | 55.6867 | 52.43 | 53.4726 | 53.8791 | 53.2081 | 54.4233 | 49.2542 | 52.0803 | 51.9623 | 52.3207 | 52.7294 | 53.6758 | 58.7313 | 61.706 | 60.5105 | 60.0974 | 68.3876 | 68.298 | 67.9614 | 67.5112 | 68.0816 | 61.2492
Bus141 | -691.2717 | -662.8438 | -682.6442 | -642.7219 | -655.5024 | -660.486 | -652.2604 | -667.1576 | -603.791 | -638.435 | -636.9881 | -641.3823 | -646.3926 | -657.9942 | -719.9675 | -756.4335 | -741.7774 | -736.7135 | -838.3411 | -837.2426 | -833.1164 | -827.5969 | -834.59 | -750.8336
Bus142 | 0 | 0 | 0 | 0 | 0 | 0 | 0 | 0 | 0 | 0 | 0 | 0 | 0 | 0 | 0 | 0 | 0 | 0 | 0 | 0 | 0 | 0 | 0 | 0
Bus143 | 0 | 0 | 0 | 0 | 0 | 0 | 0 | 0 | 0 | 0 | 0 | 0 | 0 | 0 | 0 | 0 | 0 | 0 | 0 | 0 | 0 | 0 | 0 | 0
Bus144 | 0 | 0 | 0 | 0 | 0 | 0 | 0 | 0 | 0 | 0 | 0 | 0 | 0 | 0 | 0 | 0 | 0 | 0 | 0 | 0 | 0 | 0 | 0 | 0
Bus145 | 87.4095 | 83.8148 | 86.3186 | 81.2705 | 82.8865 | 83.5167 | 82.4766 | 84.3603 | 76.3478 | 80.7284 | 80.5455 | 81.1011 | 81.7346 | 83.2016 | 91.038 | 95.649 | 93.7958 | 93.1555 | 106.006 | 105.8671 | 105.3454 | 104.6474 | 105.5317 | 94.9409
Bus146 | 189.5332 | 181.7388 | 187.1677 | 176.2218 | 179.7259 | 181.0923 | 178.837 | 182.9216 | 165.5477 | 175.0464 | 174.6497 | 175.8545 | 177.2282 | 180.4091 | 197.401 | 207.3992 | 203.3809 | 201.9924 | 229.8567 | 229.5555 | 228.4242 | 226.9109 | 228.8283 | 205.8639
Bus147 | -0.090843 | -0.087107 | -0.089709 | -0.084462 | -0.086142 | -0.086797 | -0.085716 | -0.087674 | -0.079346 | -0.083899 | -0.083709 | -0.084286 | -0.084945 | -0.086469 | -0.094614 | -0.099406 | -0.09748 | -0.096814 | -0.11017 | -0.11003 | -0.10948 | -0.10876 | -0.10968 | -0.09867
Bus148 | 27.2994 | 26.1767 | 26.9586 | 25.3821 | 25.8868 | 26.0836 | 25.7587 | 26.3471 | 23.8446 | 25.2128 | 25.1556 | 25.3291 | 25.527 | 25.9852 | 28.4326 | 29.8727 | 29.2939 | 29.0939 | 33.1073 | 33.064 | 32.901 | 32.683 | 32.9592 | 29.6515
Bus149 | 19.9749 | 19.1535 | 19.7256 | 18.572 | 18.9413 | 19.0854 | 18.8477 | 19.2781 | 17.4471 | 18.4482 | 18.4064 | 18.5333 | 18.6781 | 19.0134 | 20.8041 | 21.8578 | 21.4343 | 21.288 | 24.2246 | 24.1929 | 24.0737 | 23.9142 | 24.1162 | 21.696
Bus150 | 0 | 0 | 0 | 0 | 0 | 0 | 0 | 0 | 0 | 0 | 0 | 0 | 0 | 0 | 0 | 0 | 0 | 0 | 0 | 0 | 0 | 0 | 0 | 0
Bus151 | 125.9312 | 120.7524 | 124.3595 | 117.0867 | 119.415 | 120.3229 | 118.8244 | 121.5382 | 109.9945 | 116.3058 | 116.0422 | 116.8427 | 117.7554 | 119.8689 | 131.1588 | 137.8019 | 135.132 | 134.2095 | 152.7233 | 152.5232 | 151.7715 | 150.766 | 152.0399 | 136.7818
Bus152 | 71.9387 | 68.9803 | 71.0409 | 66.8863 | 68.2163 | 68.7349 | 67.8789 | 69.4292 | 62.8349 | 66.4402 | 66.2896 | 66.7469 | 67.2683 | 68.4756 | 74.925 | 78.7199 | 77.1947 | 76.6677 | 87.2438 | 87.1295 | 86.7001 | 86.1257 | 86.8535 | 78.1372
Bus153 | 34.3782 | 32.9644 | 33.9491 | 31.9637 | 32.5993 | 32.8471 | 32.4381 | 33.1789 | 30.0276 | 31.7505 | 31.6785 | 31.8971 | 32.1462 | 32.7232 | 35.8053 | 37.6188 | 36.8899 | 36.6381 | 41.6922 | 41.6376 | 41.4324 | 41.1579 | 41.5056 | 37.3403
Bus154 | 39.6643 | 38.0331 | 39.1692 | 36.8785 | 37.6119 | 37.8978 | 37.4259 | 38.2806 | 34.6447 | 36.6326 | 36.5495 | 36.8017 | 37.0892 | 37.7548 | 41.3108 | 43.4032 | 42.5622 | 42.2717 | 48.1029 | 48.0399 | 47.8031 | 47.4864 | 47.8877 | 43.0819
Bus155 | 50.1285 | 48.067 | 49.5029 | 46.6078 | 47.5346 | 47.896 | 47.2995 | 48.3798 | 43.7847 | 46.297 | 46.192 | 46.5107 | 46.874 | 47.7153 | 52.2094 | 54.8538 | 53.791 | 53.4238 | 60.7934 | 60.7138 | 60.4145 | 60.0143 | 60.5214 | 54.4477
Bus156 | 18.6995 | 17.9305 | 18.4662 | 17.3862 | 17.732 | 17.8668 | 17.6443 | 18.0472 | 16.3331 | 17.2703 | 17.2311 | 17.35 | 17.4855 | 17.7994 | 19.4758 | 20.4622 | 20.0658 | 19.9288 | 22.6779 | 22.6482 | 22.5366 | 22.3873 | 22.5764 | 20.3107
Bus157 | 123.912 | 118.8162 | 122.3655 | 115.2093 | 117.5003 | 118.3936 | 116.9191 | 119.5895 | 108.2309 | 114.4409 | 114.1816 | 114.9692 | 115.8673 | 117.9469 | 129.0558 | 135.5924 | 132.9653 | 132.0575 | 150.2745 | 150.0776 | 149.338 | 148.3486 | 149.6021 | 134.5886
Bus158 | 84.0413 | 80.5852 | 82.9924 | 78.1388 | 79.6926 | 80.2985 | 79.2985 | 81.1096 | 73.4058 | 77.6177 | 77.4418 | 77.976 | 78.5851 | 79.9956 | 87.53 | 91.9633 | 90.1815 | 89.5658 | 101.9212 | 101.7877 | 101.286 | 100.615 | 101.4652 | 91.2825
Bus159 | 47.9974 | 46.0235 | 47.3983 | 44.6264 | 45.5138 | 45.8598 | 45.2887 | 46.323 | 41.9233 | 44.3287 | 44.2283 | 44.5334 | 44.8813 | 45.6868 | 49.9898 | 52.5218 | 51.5042 | 51.1525 | 58.2089 | 58.1326 | 57.8461 | 57.4629 | 57.9485 | 52.133
Bus160 | 76.5994 | 73.4493 | 75.6433 | 71.2196 | 72.6358 | 73.188 | 72.2765 | 73.9273 | 66.9057 | 70.7446 | 70.5842 | 71.0711 | 71.6263 | 72.9119 | 79.7791 | 83.8199 | 82.1959 | 81.6347 | 92.896 | 92.7743 | 92.3171 | 91.7055 | 92.4804 | 83.1994
Bus161 | 0 | 0 | 0 | 0 | 0 | 0 | 0 | 0 | 0 | 0 | 0 | 0 | 0 | 0 | 0 | 0 | 0 | 0 | 0 | 0 | 0 | 0 | 0 | 0
Bus162 | 0 | 0 | 0 | 0 | 0 | 0 | 0 | 0 | 0 | 0 | 0 | 0 | 0 | 0 | 0 | 0 | 0 | 0 | 0 | 0 | 0 | 0 | 0 | 0
Bus163 | 0 | 0 | 0 | 0 | 0 | 0 | 0 | 0 | 0 | 0 | 0 | 0 | 0 | 0 | 0 | 0 | 0 | 0 | 0 | 0 | 0 | 0 | 0 | 0
Bus164 | 0 | 0 | 0 | 0 | 0 | 0 | 0 | 0 | 0 | 0 | 0 | 0 | 0 | 0 | 0 | 0 | 0 | 0 | 0 | 0 | 0 | 0 | 0 | 0
Bus165 | 0 | 0 | 0 | 0 | 0 | 0 | 0 | 0 | 0 | 0 | 0 | 0 | 0 | 0 | 0 | 0 | 0 | 0 | 0 | 0 | 0 | 0 | 0 | 0
Bus166 | 14.9511 | 14.3362 | 14.7645 | 13.901 | 14.1774 | 14.2852 | 14.1073 | 14.4295 | 13.059 | 13.8083 | 13.777 | 13.8721 | 13.9804 | 14.2313 | 15.5717 | 16.3604 | 16.0434 | 15.9339 | 18.1319 | 18.1082 | 18.0189 | 17.8996 | 18.0508 | 16.2393
Bus167 | 14.9505 | 14.3356 | 14.7639 | 13.9005 | 14.1769 | 14.2847 | 14.1068 | 14.4289 | 13.0585 | 13.8077 | 13.7765 | 13.8715 | 13.9798 | 14.2308 | 15.5711 | 16.3598 | 16.0428 | 15.9333 | 18.1312 | 18.1075 | 18.0182 | 17.8988 | 18.0501 | 16.2386
Bus168 | 93.7673 | 89.9112 | 92.597 | 87.1818 | 88.9154 | 89.5914 | 88.4756 | 90.4963 | 81.901 | 86.6003 | 86.404 | 87.0001 | 87.6797 | 89.2534 | 97.6597 | 102.6061 | 100.6181 | 99.9312 | 113.7165 | 113.5675 | 113.0078 | 112.2591 | 113.2077 | 101.8465
Bus169 | 75.73 | 72.6156 | 74.7848 | 70.4112 | 71.8114 | 72.3573 | 71.4562 | 73.0882 | 66.1463 | 69.9416 | 69.7831 | 70.2645 | 70.8134 | 72.0844 | 78.8736 | 82.8685 | 81.2629 | 80.7082 | 91.8416 | 91.7213 | 91.2693 | 90.6646 | 91.4307 | 82.2551
Bus170 | 40.6308 | 38.9599 | 40.1237 | 37.7772 | 38.5284 | 38.8213 | 38.3379 | 39.2135 | 35.489 | 37.5253 | 37.4402 | 37.6985 | 37.993 | 38.6749 | 42.3175 | 44.4608 | 43.5994 | 43.3018 | 49.2751 | 49.2106 | 48.968 | 48.6436 | 49.0547 | 44.1317
Bus171 | 54.5109 | 52.2692 | 53.8306 | 50.6825 | 51.6903 | 52.0833 | 51.4347 | 52.6094 | 47.6125 | 50.3444 | 50.2303 | 50.5768 | 50.9719 | 51.8868 | 56.7738 | 59.6493 | 58.4936 | 58.0943 | 66.1082 | 66.0216 | 65.6962 | 65.261 | 65.8124 | 59.2077
Bus172 | 67.4105 | 64.6383 | 66.5692 | 62.6761 | 63.9224 | 64.4084 | 63.6063 | 65.059 | 58.8797 | 62.2581 | 62.117 | 62.5455 | 63.0341 | 64.1654 | 70.2089 | 73.7649 | 72.3357 | 71.8419 | 81.7523 | 81.6451 | 81.2428 | 80.7045 | 81.3865 | 73.2188
Bus173 | 105.6928 | 101.3462 | 104.3737 | 98.2697 | 100.2238 | 100.9857 | 99.7281 | 102.0058 | 92.3173 | 97.6142 | 97.393 | 98.0649 | 98.8309 | 100.6048 | 110.0802 | 115.6557 | 113.4149 | 112.6406 | 128.1791 | 128.0111 | 127.3803 | 126.5364 | 127.6056 | 114.7995
Bus174 | -746.6735 | -715.9673 | -737.3546 | -694.2327 | -708.0375 | -713.4205 | -704.5357 | -720.6268 | -652.1817 | -689.6022 | -688.0394 | -692.7857 | -698.1976 | -710.729 | -777.6692 | -817.0576 | -801.227 | -795.7572 | -905.5298 | -904.3432 | -899.8863 | -893.9245 | -901.4781 | -811.009
Bus175 | 0 | 0 | 0 | 0 | 0 | 0 | 0 | 0 | 0 | 0 | 0 | 0 | 0 | 0 | 0 | 0 | 0 | 0 | 0 | 0 | 0 | 0 | 0 | 0
Bus176 | 0 | 0 | 0 | 0 | 0 | 0 | 0 | 0 | 0 | 0 | 0 | 0 | 0 | 0 | 0 | 0 | 0 | 0 | 0 | 0 | 0 | 0 | 0 | 0
Bus177 | 0 | 0 | 0 | 0 | 0 | 0 | 0 | 0 | 0 | 0 | 0 | 0 | 0 | 0 | 0 | 0 | 0 | 0 | 0 | 0 | 0 | 0 | 0 | 0
Bus178 | 0 | 0 | 0 | 0 | 0 | 0 | 0 | 0 | 0 | 0 | 0 | 0 | 0 | 0 | 0 | 0 | 0 | 0 | 0 | 0 | 0 | 0 | 0 | 0
Bus179 | 0 | 0 | 0 | 0 | 0 | 0 | 0 | 0 | 0 | 0 | 0 | 0 | 0 | 0 | 0 | 0 | 0 | 0 | 0 | 0 | 0 | 0 | 0 | 0
Bus180 | 72.5781 | 69.5934 | 71.6723 | 67.4808 | 68.8226 | 69.3458 | 68.4822 | 70.0463 | 63.3933 | 67.0307 | 66.8787 | 67.3401 | 67.8661 | 69.0842 | 75.5909 | 79.4196 | 77.8808 | 77.3491 | 88.0192 | 87.9039 | 87.4707 | 86.8912 | 87.6254 | 78.8316
Bus181 | 11.1142 | 10.6572 | 10.9755 | 10.3336 | 10.5391 | 10.6192 | 10.487 | 10.7265 | 9.7077 | 10.2647 | 10.2414 | 10.3121 | 10.3927 | 10.5792 | 11.5756 | 12.1619 | 11.9262 | 11.8448 | 13.4788 | 13.4611 | 13.3948 | 13.306 | 13.4185 | 12.0718
Bus182 | 138.4653 | 132.771 | 136.7372 | 128.7405 | 131.3005 | 132.2988 | 130.6511 | 133.6351 | 120.9425 | 127.8818 | 127.592 | 128.4722 | 129.4758 | 131.7996 | 144.2132 | 151.5175 | 148.5818 | 147.5675 | 167.924 | 167.704 | 166.8775 | 165.7719 | 167.1727 | 150.3958
Bus183 | 100.2334 | 96.1114 | 98.9825 | 93.1938 | 95.0469 | 95.7696 | 94.5769 | 96.7369 | 87.5489 | 92.5722 | 92.3624 | 92.9995 | 93.726 | 95.4083 | 104.3943 | 109.6818 | 107.5567 | 106.8224 | 121.5583 | 121.399 | 120.8007 | 120.0004 | 121.0144 | 108.8698
Bus184 | 132.9936 | 127.5244 | 131.3338 | 123.6531 | 126.112 | 127.0708 | 125.4883 | 128.3543 | 116.1632 | 122.8284 | 122.55 | 123.3954 | 124.3594 | 126.5914 | 138.5144 | 145.5301 | 142.7104 | 141.7362 | 161.2883 | 161.0769 | 160.2831 | 159.2212 | 160.5666 | 144.4527
Bus185 | 104.2296 | 99.9433 | 102.9288 | 96.9093 | 98.8364 | 99.5878 | 98.3475 | 100.5937 | 91.0393 | 96.2629 | 96.0448 | 96.7073 | 97.4628 | 99.2121 | 108.5564 | 114.0547 | 111.8449 | 111.0813 | 126.4047 | 126.2391 | 125.6169 | 124.7847 | 125.8391 | 113.2104
Bus186 | 67.0445 | 64.2874 | 66.2078 | 62.3358 | 63.5753 | 64.0587 | 63.2609 | 64.7057 | 58.56 | 61.92 | 61.7797 | 62.2059 | 62.6918 | 63.817 | 69.8276 | 73.3644 | 71.9429 | 71.4518 | 81.3084 | 81.2018 | 80.8016 | 80.2663 | 80.9446 | 72.8213
Bus187 | 248.914 | 238.6777 | 245.8074 | 231.4322 | 236.0342 | 237.8287 | 234.8668 | 240.231 | 217.4139 | 229.8885 | 229.3675 | 230.9498 | 232.7539 | 236.9314 | 259.2469 | 272.3776 | 267.1002 | 265.2768 | 301.871 | 301.4754 | 299.9897 | 298.0022 | 300.5203 | 270.3612
Bus188 | 313.5776 | 300.682 | 309.6639 | 291.5542 | 297.3518 | 299.6124 | 295.8811 | 302.6388 | 273.8942 | 289.6096 | 288.9532 | 290.9465 | 293.2194 | 298.4821 | 326.5947 | 343.1365 | 336.4882 | 334.1911 | 380.2918 | 379.7935 | 377.9218 | 375.418 | 378.5902 | 340.5963
Bus189 | 223.5204 | 214.3284 | 220.7308 | 207.822 | 211.9545 | 213.566 | 210.9063 | 215.7232 | 195.2338 | 206.4358 | 205.968 | 207.3888 | 209.0089 | 212.7603 | 232.7991 | 244.5903 | 239.8513 | 238.2139 | 271.0748 | 270.7196 | 269.3854 | 267.6007 | 269.8619 | 242.7796
Bus190 | 42.2248 | 40.4883 | 41.6978 | 39.2592 | 40.0399 | 40.3443 | 39.8419 | 40.7518 | 36.8812 | 38.9974 | 38.909 | 39.1774 | 39.4834 | 40.1921 | 43.9776 | 46.205 | 45.3098 | 45.0005 | 51.2082 | 51.1411 | 50.889 | 50.5519 | 50.979 | 45.863
Bus191 | 42.3777 | 40.6349 | 41.8488 | 39.4014 | 40.1849 | 40.4904 | 39.9861 | 40.8994 | 37.0148 | 39.1386 | 39.0499 | 39.3192 | 39.6264 | 40.3376 | 44.1368 | 46.3723 | 45.4739 | 45.1634 | 51.3936 | 51.3263 | 51.0733 | 50.7349 | 51.1636 | 46.029
Bus192 | 203.3021 | 194.9415 | 200.7648 | 189.0237 | 192.7824 | 194.2481 | 191.8289 | 196.2102 | 177.5741 | 187.7629 | 187.3374 | 188.6297 | 190.1032 | 193.5152 | 211.7415 | 222.4661 | 218.1558 | 216.6665 | 246.555 | 246.2319 | 245.0184 | 243.3952 | 245.4518 | 220.8192
Bus193 | 83.6888 | 80.2471 | 82.6443 | 77.8111 | 79.3583 | 79.9617 | 78.9659 | 80.7694 | 73.0979 | 77.2921 | 77.1169 | 77.6489 | 78.2555 | 79.66 | 87.1628 | 91.5776 | 89.8032 | 89.1902 | 101.4937 | 101.3607 | 100.8612 | 100.193 | 101.0396 | 90.8996
Bus194 | 106.2132 | 101.8453 | 104.8876 | 98.7536 | 100.7173 | 101.483 | 100.2192 | 102.5081 | 92.7719 | 98.0949 | 97.8726 | 98.5477 | 99.3176 | 101.1001 | 110.6223 | 116.2252 | 113.9734 | 113.1953 | 128.8103 | 128.6415 | 128.0075 | 127.1594 | 128.2339 | 115.3648
Bus195 | 76.2997 | 73.1619 | 75.3474 | 70.941 | 72.3516 | 72.9017 | 71.9938 | 73.6381 | 66.6439 | 70.4678 | 70.3081 | 70.7931 | 71.3461 | 72.6267 | 79.467 | 83.492 | 81.8743 | 81.3154 | 92.5326 | 92.4113 | 91.9559 | 91.3467 | 92.1186 | 82.8739
Bus196 | 61.8795 | 59.3348 | 61.1072 | 57.5336 | 58.6776 | 59.1237 | 58.3874 | 59.7209 | 54.0486 | 57.1498 | 57.0203 | 57.4136 | 57.8621 | 58.9007 | 64.4482 | 67.7125 | 66.4006 | 65.9473 | 75.0445 | 74.9462 | 74.5768 | 74.0827 | 74.7087 | 67.2112
Bus197 | 55.5145 | 53.2315 | 54.8216 | 51.6155 | 52.6419 | 53.0421 | 52.3816 | 53.5779 | 48.4891 | 51.2713 | 51.1551 | 51.508 | 51.9103 | 52.842 | 57.819 | 60.7475 | 59.5705 | 59.1638 | 67.3253 | 67.2371 | 66.9057 | 66.4624 | 67.024 | 60.2977
Bus198 | 74.784 | 71.7086 | 73.8507 | 69.5317 | 70.9144 | 71.4535 | 70.5637 | 72.1753 | 65.3201 | 69.068 | 68.9114 | 69.3868 | 69.9289 | 71.184 | 77.8884 | 81.8334 | 80.2479 | 79.7001 | 90.6945 | 90.5756 | 90.1292 | 89.5321 | 90.2887 | 81.2276
Bus199 | 0 | 0 | 0 | 0 | 0 | 0 | 0 | 0 | 0 | 0 | 0 | 0 | 0 | 0 | 0 | 0 | 0 | 0 | 0 | 0 | 0 | 0 | 0 | 0
Bus200 | 0 | 0 | 0 | 0 | 0 | 0 | 0 | 0 | 0 | 0 | 0 | 0 | 0 | 0 | 0 | 0 | 0 | 0 | 0 | 0 | 0 | 0 | 0 | 0
Bus201 | 0 | 0 | 0 | 0 | 0 | 0 | 0 | 0 | 0 | 0 | 0 | 0 | 0 | 0 | 0 | 0 | 0 | 0 | 0 | 0 | 0 | 0 | 0 | 0
Bus202 | 0.10414 | 0.099857 | 0.10284 | 0.096826 | 0.098751 | 0.099502 | 0.098263 | 0.10051 | 0.090961 | 0.09618 | 0.095962 | 0.096624 | 0.097379 | 0.099126 | 0.10846 | 0.11396 | 0.11175 | 0.11099 | 0.1263 | 0.12613 | 0.12551 | 0.12468 | 0.12573 | 0.11311
Bus203 | 0 | 0 | 0 | 0 | 0 | 0 | 0 | 0 | 0 | 0 | 0 | 0 | 0 | 0 | 0 | 0 | 0 | 0 | 0 | 0 | 0 | 0 | 0 | 0
Bus204 | 41.6659 | 39.9525 | 41.1459 | 38.7396 | 39.51 | 39.8104 | 39.3146 | 40.2125 | 36.3931 | 38.4812 | 38.394 | 38.6589 | 38.9609 | 39.6602 | 43.3956 | 45.5935 | 44.7101 | 44.4049 | 50.5304 | 50.4642 | 50.2155 | 49.8828 | 50.3044 | 45.256
Bus205 | 75.2853 | 72.1893 | 74.3457 | 69.9978 | 71.3898 | 71.9325 | 71.0367 | 72.6591 | 65.7579 | 69.531 | 69.3734 | 69.8519 | 70.3976 | 71.6611 | 78.4105 | 82.382 | 80.7858 | 80.2343 | 91.3024 | 91.1828 | 90.7334 | 90.1323 | 90.8939 | 81.7721
Bus206 | -9.5603 | -9.1672 | -9.441 | -8.8889 | -9.0656 | -9.1346 | -9.0208 | -9.2268 | -8.3505 | -8.8296 | -8.8096 | -8.8704 | -8.9397 | -9.1001 | -9.9572 | -10.4615 | -10.2588 | -10.1888 | -11.5943 | -11.5791 | -11.5221 | -11.4457 | -11.5424 | -10.3841
Bus207 | -88.0028 | -84.3837 | -86.9044 | -81.8221 | -83.4491 | -84.0836 | -83.0364 | -84.9329 | -76.866 | -81.2763 | -81.0921 | -81.6515 | -82.2894 | -83.7663 | -91.6559 | -96.2982 | -94.4324 | -93.7877 | -106.7255 | -106.5857 | -106.0604 | -105.3577 | -106.248 | -95.5853
Bus208 | 0 | 0 | 0 | 0 | 0 | 0 | 0 | 0 | 0 | 0 | 0 | 0 | 0 | 0 | 0 | 0 | 0 | 0 | 0 | 0 | 0 | 0 | 0 | 0
Bus209 | 0 | 0 | 0 | 0 | 0 | 0 | 0 | 0 | 0 | 0 | 0 | 0 | 0 | 0 | 0 | 0 | 0 | 0 | 0 | 0 | 0 | 0 | 0 | 0
Bus210 | 36.0981 | 34.6136 | 35.6476 | 33.5629 | 34.2303 | 34.4905 | 34.061 | 34.8389 | 31.5299 | 33.339 | 33.2634 | 33.4929 | 33.7546 | 34.3604 | 37.5966 | 39.5009 | 38.7355 | 38.4711 | 43.7781 | 43.7207 | 43.5052 | 43.217 | 43.5822 | 39.2084
Bus211 | 67.6511 | 64.869 | 66.8068 | 62.8998 | 64.1505 | 64.6383 | 63.8333 | 65.2912 | 59.0898 | 62.4802 | 62.3387 | 62.7687 | 63.259 | 64.3944 | 70.4594 | 74.0281 | 72.5938 | 72.0982 | 82.044 | 81.9365 | 81.5327 | 80.9925 | 81.6769 | 73.4801
Bus212 | 0 | 0 | 0 | 0 | 0 | 0 | 0 | 0 | 0 | 0 | 0 | 0 | 0 | 0 | 0 | 0 | 0 | 0 | 0 | 0 | 0 | 0 | 0 | 0
Bus213 | 19.8852 | 19.0675 | 19.6371 | 18.4887 | 18.8563 | 18.9997 | 18.763 | 19.1916 | 17.3688 | 18.3653 | 18.3237 | 18.4501 | 18.5942 | 18.928 | 20.7107 | 21.7597 | 21.3381 | 21.1924 | 24.1159 | 24.0843 | 23.9656 | 23.8068 | 24.008 | 21.5986
Bus214 | 0 | 0 | 0 | 0 | 0 | 0 | 0 | 0 | 0 | 0 | 0 | 0 | 0 | 0 | 0 | 0 | 0 | 0 | 0 | 0 | 0 | 0 | 0 | 0
Bus215 | 0 | 0 | 0 | 0 | 0 | 0 | 0 | 0 | 0 | 0 | 0 | 0 | 0 | 0 | 0 | 0 | 0 | 0 | 0 | 0 | 0 | 0 | 0 | 0
Bus216 | 0 | 0 | 0 | 0 | 0 | 0 | 0 | 0 | 0 | 0 | 0 | 0 | 0 | 0 | 0 | 0 | 0 | 0 | 0 | 0 | 0 | 0 | 0 | 0
Bus217 | 0 | 0 | 0 | 0 | 0 | 0 | 0 | 0 | 0 | 0 | 0 | 0 | 0 | 0 | 0 | 0 | 0 | 0 | 0 | 0 | 0 | 0 | 0 | 0
Bus218 | 0 | 0 | 0 | 0 | 0 | 0 | 0 | 0 | 0 | 0 | 0 | 0 | 0 | 0 | 0 | 0 | 0 | 0 | 0 | 0 | 0 | 0 | 0 | 0
Bus219 | 0 | 0 | 0 | 0 | 0 | 0 | 0 | 0 | 0 | 0 | 0 | 0 | 0 | 0 | 0 | 0 | 0 | 0 | 0 | 0 | 0 | 0 | 0 | 0
Bus220 | 0 | 0 | 0 | 0 | 0 | 0 | 0 | 0 | 0 | 0 | 0 | 0 | 0 | 0 | 0 | 0 | 0 | 0 | 0 | 0 | 0 | 0 | 0 | 0
Bus221 | 0 | 0 | 0 | 0 | 0 | 0 | 0 | 0 | 0 | 0 | 0 | 0 | 0 | 0 | 0 | 0 | 0 | 0 | 0 | 0 | 0 | 0 | 0 | 0
Bus222 | 124.4668 | 119.3482 | 122.9133 | 115.7251 | 118.0263 | 118.9237 | 117.4426 | 120.1249 | 108.7154 | 114.9533 | 114.6927 | 115.4839 | 116.3861 | 118.475 | 129.6336 | 136.1994 | 133.5606 | 132.6488 | 150.9473 | 150.7495 | 150.0066 | 149.0128 | 150.2719 | 135.1912
Bus223 | 3.6178 | 3.469 | 3.5727 | 3.3637 | 3.4306 | 3.4567 | 3.4137 | 3.4916 | 3.16 | 3.3413 | 3.3337 | 3.3567 | 3.3829 | 3.4437 | 3.768 | 3.9589 | 3.8822 | 3.8556 | 4.3875 | 4.3818 | 4.3602 | 4.3313 | 4.3679 | 3.9295
Bus224 | 0 | 0 | 0 | 0 | 0 | 0 | 0 | 0 | 0 | 0 | 0 | 0 | 0 | 0 | 0 | 0 | 0 | 0 | 0 | 0 | 0 | 0 | 0 | 0
Bus225 | 0.92199 | 0.88407 | 0.91048 | 0.85724 | 0.87428 | 0.88093 | 0.86996 | 0.88983 | 0.80531 | 0.85152 | 0.84959 | 0.85545 | 0.86213 | 0.8776 | 0.96026 | 1.0089 | 0.98935 | 0.9826 | 1.1181 | 1.1167 | 1.1112 | 1.1038 | 1.1131 | 1.0014
Bus226 | 0 | 0 | 0 | 0 | 0 | 0 | 0 | 0 | 0 | 0 | 0 | 0 | 0 | 0 | 0 | 0 | 0 | 0 | 0 | 0 | 0 | 0 | 0 | 0
Bus227 | 18.3153 | 17.5621 | 18.0867 | 17.029 | 17.3676 | 17.4997 | 17.2817 | 17.6764 | 15.9975 | 16.9154 | 16.8771 | 16.9935 | 17.1262 | 17.4336 | 19.0756 | 20.0418 | 19.6535 | 19.5193 | 22.2119 | 22.1828 | 22.0735 | 21.9273 | 22.1126 | 19.8934
Bus228 | 0 | 0 | 0 | 0 | 0 | 0 | 0 | 0 | 0 | 0 | 0 | 0 | 0 | 0 | 0 | 0 | 0 | 0 | 0 | 0 | 0 | 0 | 0 | 0
Bus229 | 0 | 0 | 0 | 0 | 0 | 0 | 0 | 0 | 0 | 0 | 0 | 0 | 0 | 0 | 0 | 0 | 0 | 0 | 0 | 0 | 0 | 0 | 0 | 0
Bus230 | 0 | 0 | 0 | 0 | 0 | 0 | 0 | 0 | 0 | 0 | 0 | 0 | 0 | 0 | 0 | 0 | 0 | 0 | 0 | 0 | 0 | 0 | 0 | 0
Bus231 | 0 | 0 | 0 | 0 | 0 | 0 | 0 | 0 | 0 | 0 | 0 | 0 | 0 | 0 | 0 | 0 | 0 | 0 | 0 | 0 | 0 | 0 | 0 | 0
Bus232 | 5.351 | 5.1309 | 5.2842 | 4.9752 | 5.0741 | 5.1127 | 5.049 | 5.1643 | 4.6738 | 4.942 | 4.9308 | 4.9648 | 5.0036 | 5.0934 | 5.5731 | 5.8554 | 5.7419 | 5.7027 | 6.4894 | 6.4809 | 6.449 | 6.4062 | 6.4604 | 5.812
Bus233 | 13.5888 | 13.0299 | 13.4192 | 12.6344 | 12.8856 | 12.9836 | 12.8219 | 13.1147 | 11.8691 | 12.5501 | 12.5217 | 12.608 | 12.7065 | 12.9346 | 14.1528 | 14.8697 | 14.5816 | 14.482 | 16.4798 | 16.4582 | 16.3771 | 16.2686 | 16.4061 | 14.7596
Bus234 | 11.4328 | 10.9627 | 11.2901 | 10.6299 | 10.8412 | 10.9237 | 10.7876 | 11.034 | 9.986 | 10.559 | 10.535 | 10.6077 | 10.6906 | 10.8825 | 11.9074 | 12.5105 | 12.2681 | 12.1844 | 13.8652 | 13.847 | 13.7788 | 13.6875 | 13.8031 | 12.4179
Bus235 | 0 | 0 | 0 | 0 | 0 | 0 | 0 | 0 | 0 | 0 | 0 | 0 | 0 | 0 | 0 | 0 | 0 | 0 | 0 | 0 | 0 | 0 | 0 | 0
Bus236 | 0 | 0 | 0 | 0 | 0 | 0 | 0 | 0 | 0 | 0 | 0 | 0 | 0 | 0 | 0 | 0 | 0 | 0 | 0 | 0 | 0 | 0 | 0 | 0
Bus237 | 0 | 0 | 0 | 0 | 0 | 0 | 0 | 0 | 0 | 0 | 0 | 0 | 0 | 0 | 0 | 0 | 0 | 0 | 0 | 0 | 0 | 0 | 0 | 0
Bus238 | 0 | 0 | 0 | 0 | 0 | 0 | 0 | 0 | 0 | 0 | 0 | 0 | 0 | 0 | 0 | 0 | 0 | 0 | 0 | 0 | 0 | 0 | 0 | 0
Bus239 | 0 | 0 | 0 | 0 | 0 | 0 | 0 | 0 | 0 | 0 | 0 | 0 | 0 | 0 | 0 | 0 | 0 | 0 | 0 | 0 | 0 | 0 | 0 | 0
Bus240 | 17.3931 | 16.6778 | 17.176 | 16.1715 | 16.4931 | 16.6185 | 16.4115 | 16.7864 | 15.192 | 16.0637 | 16.0273 | 16.1378 | 16.2639 | 16.5558 | 18.1151 | 19.0326 | 18.6639 | 18.5365 | 21.0935 | 21.0659 | 20.9621 | 20.8232 | 20.9991 | 18.8918
Bus241 | 0.67555 | 0.64777 | 0.66712 | 0.6281 | 0.64059 | 0.64546 | 0.63742 | 0.65198 | 0.59006 | 0.62391 | 0.6225 | 0.62679 | 0.63169 | 0.64303 | 0.70359 | 0.73923 | 0.7249 | 0.71995 | 0.81927 | 0.8182 | 0.81416 | 0.80877 | 0.8156 | 0.73375
Bus242 | 0 | 0 | 0 | 0 | 0 | 0 | 0 | 0 | 0 | 0 | 0 | 0 | 0 | 0 | 0 | 0 | 0 | 0 | 0 | 0 | 0 | 0 | 0 | 0
Bus243 | 19.5993 | 18.7933 | 19.3547 | 18.2228 | 18.5851 | 18.7264 | 18.4932 | 18.9156 | 17.119 | 18.1012 | 18.0602 | 18.1848 | 18.3269 | 18.6558 | 20.4129 | 21.4468 | 21.0313 | 20.8877 | 23.7691 | 23.7379 | 23.621 | 23.4645 | 23.6627 | 21.288
Bus244 | 46.3645 | 44.4578 | 45.7858 | 43.1082 | 43.9654 | 44.2997 | 43.748 | 44.7471 | 40.4971 | 42.8207 | 42.7236 | 43.0183 | 43.3544 | 44.1325 | 48.2892 | 50.735 | 49.752 | 49.4123 | 56.2286 | 56.155 | 55.8782 | 55.508 | 55.977 | 50.3594
Bus245 | 0 | 0 | 0 | 0 | 0 | 0 | 0 | 0 | 0 | 0 | 0 | 0 | 0 | 0 | 0 | 0 | 0 | 0 | 0 | 0 | 0 | 0 | 0 | 0
Bus246 | -71.1852 | -68.2578 | -70.2968 | -66.1857 | -67.5018 | -68.015 | -67.1679 | -68.702 | -62.1767 | -65.7442 | -65.5952 | -66.0477 | -66.5637 | -67.7584 | -74.1402 | -77.8954 | -76.3861 | -75.8647 | -86.33 | -86.2169 | -85.792 | -85.2236 | -85.9437 | -77.3187
Bus247 | 0 | 0 | 0 | 0 | 0 | 0 | 0 | 0 | 0 | 0 | 0 | 0 | 0 | 0 | 0 | 0 | 0 | 0 | 0 | 0 | 0 | 0 | 0 | 0
Bus248 | 0 | 0 | 0 | 0 | 0 | 0 | 0 | 0 | 0 | 0 | 0 | 0 | 0 | 0 | 0 | 0 | 0 | 0 | 0 | 0 | 0 | 0 | 0 | 0
Bus249 | 0 | 0 | 0 | 0 | 0 | 0 | 0 | 0 | 0 | 0 | 0 | 0 | 0 | 0 | 0 | 0 | 0 | 0 | 0 | 0 | 0 | 0 | 0 | 0
Bus250 | 0 | 0 | 0 | 0 | 0 | 0 | 0 | 0 | 0 | 0 | 0 | 0 | 0 | 0 | 0 | 0 | 0 | 0 | 0 | 0 | 0 | 0 | 0 | 0
Bus251 | 0 | 0 | 0 | 0 | 0 | 0 | 0 | 0 | 0 | 0 | 0 | 0 | 0 | 0 | 0 | 0 | 0 | 0 | 0 | 0 | 0 | 0 | 0 | 0
Bus252 | 0 | 0 | 0 | 0 | 0 | 0 | 0 | 0 | 0 | 0 | 0 | 0 | 0 | 0 | 0 | 0 | 0 | 0 | 0 | 0 | 0 | 0 | 0 | 0
Bus253 | 118.9385 | 114.0473 | 117.4541 | 110.5852 | 112.7841 | 113.6416 | 112.2263 | 114.7895 | 103.8868 | 109.8475 | 109.5986 | 110.3547 | 111.2167 | 113.2129 | 123.8758 | 130.1501 | 127.6284 | 126.7571 | 144.2429 | 144.0539 | 143.344 | 142.3943 | 143.5975 | 129.1866
Bus254 | 62.7088 | 60.13 | 61.9262 | 58.3046 | 59.464 | 59.9161 | 59.1699 | 60.5213 | 54.773 | 57.9157 | 57.7845 | 58.1831 | 58.6376 | 59.69 | 65.3119 | 68.62 | 67.2904 | 66.8311 | 76.0502 | 75.9506 | 75.5763 | 75.0756 | 75.7099 | 68.112
Bus255 | 33.075 | 31.7148 | 32.6622 | 30.752 | 31.3635 | 31.602 | 31.2084 | 31.9212 | 28.8893 | 30.5469 | 30.4777 | 30.6879 | 30.9277 | 31.4828 | 34.448 | 36.1927 | 35.4915 | 35.2492 | 40.1117 | 40.0592 | 39.8617 | 39.5977 | 39.9323 | 35.9248
Bus256 | 8.264 | 7.9241 | 8.1609 | 7.6836 | 7.8364 | 7.896 | 7.7976 | 7.9757 | 7.2182 | 7.6323 | 7.615 | 7.6676 | 7.7275 | 7.8662 | 8.607 | 9.043 | 8.8678 | 8.8072 | 10.0222 | 10.009 | 9.9597 | 9.8937 | 9.9773 | 8.976
Bus257 | 0 | 0 | 0 | 0 | 0 | 0 | 0 | 0 | 0 | 0 | 0 | 0 | 0 | 0 | 0 | 0 | 0 | 0 | 0 | 0 | 0 | 0 | 0 | 0
Bus258 | 27.1536 | 26.037 | 26.8147 | 25.2466 | 25.7486 | 25.9443 | 25.6212 | 26.2064 | 23.7173 | 25.0782 | 25.0213 | 25.1939 | 25.3907 | 25.8465 | 28.2808 | 29.7132 | 29.1375 | 28.9386 | 32.9306 | 32.8875 | 32.7254 | 32.5086 | 32.7833 | 29.4933
Bus259 | 258.1463 | 247.5303 | 254.9245 | 240.016 | 244.7887 | 246.6498 | 243.578 | 249.1412 | 225.4778 | 238.4151 | 237.8748 | 239.5157 | 241.3868 | 245.7193 | 268.8624 | 282.4801 | 277.007 | 275.1159 | 313.0674 | 312.6572 | 311.1163 | 309.0552 | 311.6666 | 280.3889
Bus260 | 170.5778 | 163.5629 | 168.4489 | 158.5977 | 161.7514 | 162.9811 | 160.9514 | 164.6274 | 148.9911 | 157.5398 | 157.1828 | 158.2671 | 159.5035 | 162.3663 | 177.6588 | 186.6571 | 183.0406 | 181.791 | 206.8685 | 206.5975 | 205.5793 | 204.2173 | 205.9429 | 185.2753
Bus261 | 0 | 0 | 0 | 0 | 0 | 0 | 0 | 0 | 0 | 0 | 0 | 0 | 0 | 0 | 0 | 0 | 0 | 0 | 0 | 0 | 0 | 0 | 0 | 0
Bus262 | 0 | 0 | 0 | 0 | 0 | 0 | 0 | 0 | 0 | 0 | 0 | 0 | 0 | 0 | 0 | 0 | 0 | 0 | 0 | 0 | 0 | 0 | 0 | 0
Bus263 | 0 | 0 | 0 | 0 | 0 | 0 | 0 | 0 | 0 | 0 | 0 | 0 | 0 | 0 | 0 | 0 | 0 | 0 | 0 | 0 | 0 | 0 | 0 | 0
Bus264 | 0 | 0 | 0 | 0 | 0 | 0 | 0 | 0 | 0 | 0 | 0 | 0 | 0 | 0 | 0 | 0 | 0 | 0 | 0 | 0 | 0 | 0 | 0 | 0
Bus265 | 201.6766 | 193.3828 | 199.1596 | 187.5123 | 191.241 | 192.695 | 190.2952 | 194.6414 | 176.1544 | 186.2616 | 185.8395 | 187.1215 | 188.5833 | 191.968 | 210.0485 | 220.6874 | 216.4115 | 214.9341 | 244.5837 | 244.2632 | 243.0594 | 241.4491 | 243.4893 | 219.0536
Bus266 | 8.5873 | 8.2342 | 8.4801 | 7.9842 | 8.143 | 8.2049 | 8.1027 | 8.2878 | 7.5006 | 7.9309 | 7.913 | 7.9676 | 8.0298 | 8.1739 | 8.9438 | 9.3968 | 9.2147 | 9.1518 | 10.4143 | 10.4006 | 10.3494 | 10.2808 | 10.3677 | 9.3272
Bus267 | 8.7209 | 8.3623 | 8.6121 | 8.1084 | 8.2697 | 8.3325 | 8.2288 | 8.4167 | 7.6173 | 8.0543 | 8.0361 | 8.0915 | 8.1547 | 8.3011 | 9.0829 | 9.543 | 9.3581 | 9.2942 | 10.5763 | 10.5625 | 10.5104 | 10.4408 | 10.529 | 9.4723
Bus268 | 0 | 0 | 0 | 0 | 0 | 0 | 0 | 0 | 0 | 0 | 0 | 0 | 0 | 0 | 0 | 0 | 0 | 0 | 0 | 0 | 0 | 0 | 0 | 0
Bus269 | 40.3449 | 38.6858 | 39.8414 | 37.5114 | 38.2573 | 38.5482 | 38.0681 | 38.9376 | 35.2393 | 37.2612 | 37.1768 | 37.4332 | 37.7256 | 38.4028 | 42.0197 | 44.148 | 43.2926 | 42.9971 | 48.9284 | 48.8643 | 48.6235 | 48.3013 | 48.7095 | 43.8212
Bus270 | -4.2699 | -4.0943 | -4.2166 | -3.97 | -4.0489 | -4.0797 | -4.0289 | -4.1209 | -3.7295 | -3.9435 | -3.9346 | -3.9617 | -3.9927 | -4.0643 | -4.4471 | -4.6724 | -4.5819 | -4.5506 | -5.1783 | -5.1715 | -5.146 | -5.112 | -5.1551 | -4.6378
Bus271 | 39.3178 | 37.7009 | 38.8271 | 36.5564 | 37.2833 | 37.5668 | 37.0989 | 37.9462 | 34.3421 | 36.3126 | 36.2303 | 36.4802 | 36.7652 | 37.425 | 40.9499 | 43.024 | 42.1904 | 41.9024 | 47.6827 | 47.6202 | 47.3855 | 47.0716 | 47.4694 | 42.7055
Bus272 | 17.303 | 16.5914 | 17.087 | 16.0877 | 16.4076 | 16.5324 | 16.3265 | 16.6994 | 15.1133 | 15.9804 | 15.9442 | 16.0542 | 16.1796 | 16.47 | 18.0212 | 18.934 | 18.5671 | 18.4404 | 20.9842 | 20.9567 | 20.8534 | 20.7153 | 20.8903 | 18.7938
Bus273 | 0 | 0 | 0 | 0 | 0 | 0 | 0 | 0 | 0 | 0 | 0 | 0 | 0 | 0 | 0 | 0 | 0 | 0 | 0 | 0 | 0 | 0 | 0 | 0
Bus274 | 0 | 0 | 0 | 0 | 0 | 0 | 0 | 0 | 0 | 0 | 0 | 0 | 0 | 0 | 0 | 0 | 0 | 0 | 0 | 0 | 0 | 0 | 0 | 0
Bus275 | 0 | 0 | 0 | 0 | 0 | 0 | 0 | 0 | 0 | 0 | 0 | 0 | 0 | 0 | 0 | 0 | 0 | 0 | 0 | 0 | 0 | 0 | 0 | 0
Bus276 | 0 | 0 | 0 | 0 | 0 | 0 | 0 | 0 | 0 | 0 | 0 | 0 | 0 | 0 | 0 | 0 | 0 | 0 | 0 | 0 | 0 | 0 | 0 | 0
Bus277 | -59.6835 | -57.229 | -58.9386 | -55.4917 | -56.5952 | -57.0255 | -56.3153 | -57.6015 | -52.1305 | -55.1216 | -54.9967 | -55.3761 | -55.8087 | -56.8103 | -62.161 | -65.3094 | -64.0441 | -63.6068 | -72.3812 | -72.2864 | -71.9301 | -71.4536 | -72.0574 | -64.826
Bus278 | 0 | 0 | 0 | 0 | 0 | 0 | 0 | 0 | 0 | 0 | 0 | 0 | 0 | 0 | 0 | 0 | 0 | 0 | 0 | 0 | 0 | 0 | 0 | 0
Bus279 | 0 | 0 | 0 | 0 | 0 | 0 | 0 | 0 | 0 | 0 | 0 | 0 | 0 | 0 | 0 | 0 | 0 | 0 | 0 | 0 | 0 | 0 | 0 | 0
Bus280 | 48.5643 | 46.5672 | 47.9582 | 45.1535 | 46.0514 | 46.4015 | 45.8237 | 46.8702 | 42.4185 | 44.8524 | 44.7507 | 45.0594 | 45.4114 | 46.2265 | 50.5803 | 53.1422 | 52.1126 | 51.7568 | 58.8965 | 58.8193 | 58.5294 | 58.1417 | 58.633 | 52.7488
Bus281 | 0 | 0 | 0 | 0 | 0 | 0 | 0 | 0 | 0 | 0 | 0 | 0 | 0 | 0 | 0 | 0 | 0 | 0 | 0 | 0 | 0 | 0 | 0 | 0
Bus282 | 0 | 0 | 0 | 0 | 0 | 0 | 0 | 0 | 0 | 0 | 0 | 0 | 0 | 0 | 0 | 0 | 0 | 0 | 0 | 0 | 0 | 0 | 0 | 0
Bus283 | 0 | 0 | 0 | 0 | 0 | 0 | 0 | 0 | 0 | 0 | 0 | 0 | 0 | 0 | 0 | 0 | 0 | 0 | 0 | 0 | 0 | 0 | 0 | 0
Bus284 | 0 | 0 | 0 | 0 | 0 | 0 | 0 | 0 | 0 | 0 | 0 | 0 | 0 | 0 | 0 | 0 | 0 | 0 | 0 | 0 | 0 | 0 | 0 | 0
Bus285 | 0 | 0 | 0 | 0 | 0 | 0 | 0 | 0 | 0 | 0 | 0 | 0 | 0 | 0 | 0 | 0 | 0 | 0 | 0 | 0 | 0 | 0 | 0 | 0
Bus286 | 0 | 0 | 0 | 0 | 0 | 0 | 0 | 0 | 0 | 0 | 0 | 0 | 0 | 0 | 0 | 0 | 0 | 0 | 0 | 0 | 0 | 0 | 0 | 0
Bus287 | 30.357 | 29.1086 | 29.9781 | 28.225 | 28.7862 | 29.0051 | 28.6439 | 29.2981 | 26.5153 | 28.0367 | 27.9732 | 28.1661 | 28.3862 | 28.8956 | 31.6172 | 33.2186 | 32.575 | 32.3526 | 36.8155 | 36.7673 | 36.5861 | 36.3437 | 36.6508 | 32.9727
Bus288 | 0 | 0 | 0 | 0 | 0 | 0 | 0 | 0 | 0 | 0 | 0 | 0 | 0 | 0 | 0 | 0 | 0 | 0 | 0 | 0 | 0 | 0 | 0 | 0
Bus289 | 0.36614 | 0.35108 | 0.36157 | 0.34043 | 0.3472 | 0.34984 | 0.34548 | 0.35337 | 0.31981 | 0.33816 | 0.33739 | 0.33972 | 0.34237 | 0.34852 | 0.38134 | 0.40066 | 0.39289 | 0.39021 | 0.44404 | 0.44346 | 0.44127 | 0.43835 | 0.44205 | 0.39769
Bus290 | -2.2831 | -2.1893 | -2.2546 | -2.1228 | -2.165 | -2.1815 | -2.1543 | -2.2035 | -1.9942 | -2.1086 | -2.1039 | -2.1184 | -2.1349 | -2.1732 | -2.3779 | -2.4984 | -2.45 | -2.4332 | -2.7689 | -2.7653 | -2.7516 | -2.7334 | -2.7565 | -2.4799
Bus291 | 0 | 0 | 0 | 0 | 0 | 0 | 0 | 0 | 0 | 0 | 0 | 0 | 0 | 0 | 0 | 0 | 0 | 0 | 0 | 0 | 0 | 0 | 0 | 0
Bus292 | 0.45661 | 0.43783 | 0.45091 | 0.42454 | 0.43298 | 0.43627 | 0.43084 | 0.44068 | 0.39882 | 0.42171 | 0.42075 | 0.42365 | 0.42696 | 0.43463 | 0.47556 | 0.49965 | 0.48997 | 0.48662 | 0.55375 | 0.55302 | 0.5503 | 0.54665 | 0.55127 | 0.49595
Bus293 | 0 | 0 | 0 | 0 | 0 | 0 | 0 | 0 | 0 | 0 | 0 | 0 | 0 | 0 | 0 | 0 | 0 | 0 | 0 | 0 | 0 | 0 | 0 | 0
Bus294 | 1.4155 | 1.3573 | 1.3978 | 1.3161 | 1.3422 | 1.3524 | 1.3356 | 1.3661 | 1.2363 | 1.3073 | 1.3043 | 1.3133 | 1.3236 | 1.3473 | 1.4742 | 1.5489 | 1.5189 | 1.5085 | 1.7166 | 1.7144 | 1.7059 | 1.6946 | 1.7089 | 1.5374
Bus295 | -19.9084 | -19.0896 | -19.6599 | -18.5101 | -18.8782 | -19.0217 | -18.7848 | -19.2139 | -17.3889 | -18.3867 | -18.345 | -18.4716 | -18.6159 | -18.95 | -20.7348 | -21.785 | -21.3629 | -21.2171 | -24.1439 | -24.1123 | -23.9934 | -23.8345 | -24.0359 | -21.6237
Bus296 | 0 | 0 | 0 | 0 | 0 | 0 | 0 | 0 | 0 | 0 | 0 | 0 | 0 | 0 | 0 | 0 | 0 | 0 | 0 | 0 | 0 | 0 | 0 | 0
Bus297 | 0.40703 | 0.39029 | 0.40195 | 0.37844 | 0.38597 | 0.3889 | 0.38406 | 0.39283 | 0.35552 | 0.37592 | 0.37507 | 0.37765 | 0.3806 | 0.38744 | 0.42393 | 0.4454 | 0.43677 | 0.43379 | 0.49363 | 0.49298 | 0.49055 | 0.4873 | 0.49142 | 0.4421
Bus298 | 0 | 0 | 0 | 0 | 0 | 0 | 0 | 0 | 0 | 0 | 0 | 0 | 0 | 0 | 0 | 0 | 0 | 0 | 0 | 0 | 0 | 0 | 0 | 0
Bus299 | -0.76733 | -0.73577 | -0.75775 | -0.71344 | -0.72763 | -0.73316 | -0.72403 | -0.74056 | -0.67022 | -0.70868 | -0.70707 | -0.71195 | -0.71751 | -0.73039 | -0.79918 | -0.83966 | -0.82339 | -0.81777 | -0.93058 | -0.92936 | -0.92478 | -0.91866 | -0.92642 | -0.83345
Bus300 | 0 | 0 | 0 | 0 | 0 | 0 | 0 | 0 | 0 | 0 | 0 | 0 | 0 | 0 | 0 | 0 | 0 | 0 | 0 | 0 | 0 | 0 | 0 | 0
Bus301 | 0 | 0 | 0 | 0 | 0 | 0 | 0 | 0 | 0 | 0 | 0 | 0 | 0 | 0 | 0 | 0 | 0 | 0 | 0 | 0 | 0 | 0 | 0 | 0
Bus302 | 0.47158 | 0.45218 | 0.46569 | 0.43846 | 0.44717 | 0.45057 | 0.44496 | 0.45513 | 0.4119 | 0.43553 | 0.43454 | 0.43754 | 0.44096 | 0.44887 | 0.49115 | 0.51603 | 0.50603 | 0.50258 | 0.5719 | 0.57115 | 0.56834 | 0.56457 | 0.56935 | 0.51221
Bus303 | -0.93259 | -0.89423 | -0.92095 | -0.86709 | -0.88433 | -0.89105 | -0.87996 | -0.90005 | -0.81457 | -0.8613 | -0.85935 | -0.86528 | -0.87204 | -0.88769 | -0.9713 | -1.0205 | -1.0007 | -0.99389 | -1.131 | -1.1295 | -1.1239 | -1.1165 | -1.1259 | -1.0129
Bus304 | 0 | 0 | 0 | 0 | 0 | 0 | 0 | 0 | 0 | 0 | 0 | 0 | 0 | 0 | 0 | 0 | 0 | 0 | 0 | 0 | 0 | 0 | 0 | 0
Bus305 | 0 | 0 | 0 | 0 | 0 | 0 | 0 | 0 | 0 | 0 | 0 | 0 | 0 | 0 | 0 | 0 | 0 | 0 | 0 | 0 | 0 | 0 | 0 | 0
Bus306 | -824.7028 | -790.7877 | -814.41 | -766.7818 | -782.0292 | -787.9748 | -778.1614 | -795.9341 | -720.3364 | -761.6674 | -759.9413 | -765.1836 | -771.1611 | -785.002 | -858.9376 | -902.4422 | -884.9573 | -878.9158 | -1000.1599 | -998.8494 | -993.9267 | -987.3419 | -995.6848 | -895.7615
Bus307 | 0 | 0 | 0 | 0 | 0 | 0 | 0 | 0 | 0 | 0 | 0 | 0 | 0 | 0 | 0 | 0 | 0 | 0 | 0 | 0 | 0 | 0 | 0 | 0
Bus308 | 0 | 0 | 0 | 0 | 0 | 0 | 0 | 0 | 0 | 0 | 0 | 0 | 0 | 0 | 0 | 0 | 0 | 0 | 0 | 0 | 0 | 0 | 0 | 0
Bus309 | 0 | 0 | 0 | 0 | 0 | 0 | 0 | 0 | 0 | 0 | 0 | 0 | 0 | 0 | 0 | 0 | 0 | 0 | 0 | 0 | 0 | 0 | 0 | 0
Bus310 | 0 | 0 | 0 | 0 | 0 | 0 | 0 | 0 | 0 | 0 | 0 | 0 | 0 | 0 | 0 | 0 | 0 | 0 | 0 | 0 | 0 | 0 | 0 | 0
Bus311 | 1.2488 | 1.1974 | 1.2332 | 1.1611 | 1.1842 | 1.1932 | 1.1783 | 1.2052 | 1.0907 | 1.1533 | 1.1507 | 1.1587 | 1.1677 | 1.1887 | 1.3006 | 1.3665 | 1.34 | 1.3309 | 1.5145 | 1.5125 | 1.505 | 1.4951 | 1.5077 | 1.3564
Bus312 | 0 | 0 | 0 | 0 | 0 | 0 | 0 | 0 | 0 | 0 | 0 | 0 | 0 | 0 | 0 | 0 | 0 | 0 | 0 | 0 | 0 | 0 | 0 | 0
Bus313 | 10.1721 | 9.7538 | 10.0451 | 9.4577 | 9.6457 | 9.7191 | 9.598 | 9.8172 | 8.8848 | 9.3946 | 9.3733 | 9.438 | 9.5117 | 9.6824 | 10.5943 | 11.1309 | 10.9153 | 10.8408 | 12.3362 | 12.32 | 12.2593 | 12.1781 | 12.281 | 11.0485
Bus314 | 33.6372 | 32.2539 | 33.2174 | 31.2747 | 31.8966 | 32.1391 | 31.7389 | 32.4638 | 29.3804 | 31.0661 | 30.9957 | 31.2096 | 31.4534 | 32.0179 | 35.0335 | 36.8079 | 36.0948 | 35.8484 | 40.7935 | 40.7401 | 40.5393 | 40.2707 | 40.611 | 36.5354
Bus315 | 0 | 0 | 0 | 0 | 0 | 0 | 0 | 0 | 0 | 0 | 0 | 0 | 0 | 0 | 0 | 0 | 0 | 0 | 0 | 0 | 0 | 0 | 0 | 0
Bus316 | 35.5654 | 34.1028 | 35.1215 | 33.0675 | 33.7251 | 33.9815 | 33.5583 | 34.3247 | 31.0646 | 32.847 | 32.7725 | 32.9986 | 33.2564 | 33.8533 | 37.0418 | 38.9179 | 38.1639 | 37.9033 | 43.132 | 43.0755 | 42.8632 | 42.5792 | 42.939 | 38.6298
Bus317 | 1.307 | 1.2532 | 1.2906 | 1.2152 | 1.2393 | 1.2488 | 1.2332 | 1.2614 | 1.1416 | 1.2071 | 1.2043 | 1.2126 | 1.2221 | 1.244 | 1.3612 | 1.4302 | 1.4024 | 1.3929 | 1.585 | 1.5829 | 1.5751 | 1.5647 | 1.5779 | 1.4196
Bus318 | 41.1648 | 39.4719 | 40.651 | 38.2736 | 39.0347 | 39.3315 | 38.8417 | 39.7288 | 35.9553 | 38.0184 | 37.9322 | 38.1939 | 38.4922 | 39.1831 | 42.8736 | 45.0451 | 44.1723 | 43.8708 | 49.9226 | 49.8572 | 49.6115 | 49.2828 | 49.6993 | 44.7116

## Spinning reserve requirement
| Hour0 | Hour1 | Hour2 | Hour3 | Hour4 | Hour5 | Hour6 | Hour7 | Hour8 | Hour9 | Hour10 | Hour11 | Hour12 | Hour13 | Hour14 | Hour15 | Hour16 | Hour17 | Hour18 | Hour19 | Hour20 | Hour21 | Hour22 | Hour23
Spinning reserve requirement (MW) | 781.8182 | 749.6667 | 772.0606 | 726.9091 | 741.3636 | 747 | 737.697 | 754.5455 | 682.8788 | 722.0606 | 720.4242 | 725.3939 | 731.0606 | 744.1818 | 814.2727 | 855.5152 | 838.9394 | 833.2121 | 948.1515 | 946.9091 | 942.2424 | 936 | 943.9091 | 849.1818

## Network
From Bus | To Bus | Resistance | Reactance | Shunt susceptance | Ratio | Thermal limit (MW)
1 | 124 | 0 | 0.0894 | 0 | 1 | 1500
113 | 261 | 0 | 0.018101 | 0 | 1 | 1500
152 | 163 | 0 | 0.033882 | 0 | 1 | 1500
139 | 124 | 0 | 0.019 | 0 | 1 | 1500
139 | 124 | 0 | 0.018 | 0 | 1 | 1500
124 | 145 | 0 | 0.012 | 0 | 1 | 1500
124 | 145 | 0 | 0.010643 | 0 | 1 | 1500
151 | 124 | 0 | 0.0942 | 0 | 1 | 1500
155 | 124 | 0 | 0.040257 | 0 | 1 | 1500
170 | 81 | 0 | 0.072027 | 0 | 1 | 1500
265 | 120 | 0 | 0.060114 | 0 | 1 | 1500
19 | 82 | 0 | 0.10558 | 0 | 1 | 1500
19 | 81 | 0 | 0.10624 | 0 | 1 | 1500
122 | 83 | 0 | 0.0859 | 0 | 1 | 1500
122 | 84 | 0 | 0.0861 | 0 | 1 | 1500
140 | 124 | 0 | 0.080785 | 0 | 1 | 1500
140 | 318 | 0 | 0.0652 | 0 | 1 | 1500
59 | 283 | 0 | 0.0918 | 0 | 1 | 1500
215 | 205 | 0 | 0.059895 | 0 | 1 | 1500
27 | 174 | 0 | 0.011196 | 0 | 1 | 1500
18 | 141 | 0 | 0.01691 | 0 | 1 | 1500
151 | 0 | 0 | 0.024483 | 0 | 1 | 1500
198 | 26 | 0 | 0.043719 | 0 | 1 | 1500
216 | 205 | 0 | 0.035 | 0 | 1 | 1500
2 | 192 | 0 | 0.013524 | 0 | 1 | 1500
2 | 192 | 0 | 0.015808 | 0 | 1 | 1500
216 | 5 | 0 | 0.018034 | 0 | 1 | 1500
217 | 174 | 0 | 0.015 | 0 | 1 | 1500
206 | 11 | 0 | 0.001 | 0 | 1 | 1500
113 | 223 | 0 | 0.10678 | 0 | 1 | 1500
235 | 228 | 0 | 0.01 | 0 | 1 | 1500
3 | 228 | 0 | 0.015373 | 0 | 1 | 1500
4 | 11 | 0 | 0.011005 | 0 | 1 | 1500
113 | 119 | 0 | 0.043719 | 0 | 1 | 1500
204 | 240 | 0 | 0.05704 | 0 | 1 | 1500
224 | 12 | 0 | 0.0019 | 0 | 1 | 1500
237 | 8 | 0 | 0.003613 | 0 | 1 | 1500
237 | 8 | 0 | 0.0036 | 0 | 1 | 1500
237 | 174 | 0 | 0.0038 | 0 | 1 | 1500
176 | 241 | 0 | 0.011039 | 0 | 1 | 1500
176 | 241 | 0 | 0.011083 | 0 | 1 | 1500
237 | 141 | 0 | 0.00847 | 0 | 1 | 1500
60 | 27 | 0 | 0.0079 | 0 | 1 | 1500
93 | 18 | 0 | 0.0126 | 0 | 1 | 1500
93 | 18 | 0 | 0.0126 | 0 | 1 | 1500
92 | 120 | 0 | 0.008072 | 0 | 1 | 1500
92 | 120 | 0 | 0.009538 | 0 | 1 | 1500
92 | 204 | 0 | 0.035085 | 0 | 1 | 1500
92 | 121 | 0 | 0.014646 | 0 | 1 | 1500
92 | 121 | 0 | 0.014646 | 0 | 1 | 1500
103 | 104 | 0 | 0.00593 | 0 | 1 | 1500
103 | 104 | 0 | 0.006003 | 0 | 1 | 1500
103 | 189 | 0 | 0.043 | 0 | 1 | 1500
92 | 99 | 0 | 0.028046 | 0 | 1 | 1500
92 | 99 | 0 | 0.028046 | 0 | 1 | 1500
194 | 98 | 0 | 0.059676 | 0 | 1 | 1500
92 | 118 | 0 | 0.018253 | 0 | 1 | 1500
92 | 118 | 0 | 0.018143 | 0 | 1 | 1500
51 | 118 | 0 | 0.021422 | 0 | 1 | 1500
121 | 30 | 0 | 0.000946 | 0 | 1 | 1500
121 | 30 | 0 | 0.000955 | 0 | 1 | 1500
254 | 176 | 0 | 0.015435 | 0 | 1 | 1500
254 | 176 | 0 | 0.015435 | 0 | 1 | 1500
26 | 192 | 0 | 0.019674 | 0 | 1 | 1500
26 | 192 | 0 | 0.019674 | 0 | 1 | 1500
103 | 157 | 0 | 0.012 | 0 | 1 | 1500
197 | 26 | 0 | 0.076508 | 0 | 1 | 1500
103 | 157 | 0 | 0.012 | 0 | 1 | 1500
169 | 245 | 0 | 0.052594 | 0 | 1 | 1500
217 | 174 | 0 | 0.016 | 0 | 1 | 1500
92 | 244 | 0 | 0.01664 | 0 | 1 | 1500
210 | 249 | 0 | 0.012699 | 0 | 1 | 1500
210 | 249 | 0 | 0.012736 | 0 | 1 | 1500
13 | 210 | 0 | 0.0019 | 0 | 1 | 1500
246 | 217 | 0 | 0.015572 | 0 | 1 | 1500
246 | 217 | 0 | 0.0156 | 0 | 1 | 1500
152 | 151 | 0 | 0.034975 | 0 | 1 | 1500
246 | 256 | 0 | 0.000391 | 0 | 1 | 1500
249 | 255 | 0 | 0.005846 | 0 | 1 | 1500
249 | 255 | 0 | 0.005846 | 0 | 1 | 1500
5 | 253 | 0 | 0.007718 | 0 | 1 | 1500
216 | 253 | 0 | 0.008681 | 0 | 1 | 1500
110 | 65 | 0 | 0.0055 | 0 | 1 | 1500
111 | 65 | 0 | 0.0055 | 0 | 1 | 1500
113 | 112 | 0 | 0.065579 | 0 | 1 | 1500
114 | 113 | 0 | 0.0047 | 0 | 1 | 1500
112 | 117 | 0 | 0.047107 | 0 | 1 | 1500
112 | 118 | 0 | 0.018253 | 0 | 1 | 1500
112 | 51 | 0 | 0.013881 | 0 | 1 | 1500
112 | 19 | 0 | 0.11094 | 0 | 1 | 1500
112 | 119 | 0 | 0.042407 | 0 | 1 | 1500
137 | 145 | 0 | 0.012023 | 0 | 1 | 1500
137 | 145 | 0 | 0.015083 | 0 | 1 | 1500
138 | 137 | 0 | 0.0118 | 0 | 1 | 1500
138 | 137 | 0 | 0.0128 | 0 | 1 | 1500
139 | 153 | 0 | 0.016395 | 0 | 1 | 1500
139 | 46 | 0 | 0.009 | 0 | 1 | 1500
139 | 46 | 0 | 0.009 | 0 | 1 | 1500
139 | 140 | 0 | 0.0588 | 0 | 1 | 1500
146 | 147 | 0 | 0.00392 | 0 | 1 | 1500
146 | 154 | 0 | 0.006121 | 0 | 1 | 1500
146 | 143 | 0 | 0.007542 | 0 | 1 | 1500
146 | 143 | 0 | 0.007 | 0 | 1 | 1500
146 | 147 | 0 | 0.00392 | 0 | 1 | 1500
152 | 151 | 0 | 0.034975 | 0 | 1 | 1500
155 | 156 | 0 | 0.0912 | 0 | 1 | 1500
138 | 143 | 0 | 0.0085 | 0 | 1 | 1500
138 | 143 | 0 | 0.0085 | 0 | 1 | 1500
138 | 157 | 0 | 0.0615 | 0 | 1 | 1500
158 | 139 | 0 | 0.0067 | 0 | 1 | 1500
159 | 140 | 0 | 0.0678 | 0 | 1 | 1500
30 | 168 | 0 | 0.007 | 0 | 1 | 1500
30 | 168 | 0 | 0.007 | 0 | 1 | 1500
172 | 171 | 0 | 0.038 | 0 | 1 | 1500
172 | 19 | 0 | 0.006 | 0 | 1 | 1500
122 | 211 | 0 | 0.0432 | 0 | 1 | 1500
211 | 171 | 0 | 0.011586 | 0 | 1 | 1500
181 | 180 | 0 | 0.067983 | 0 | 1 | 1500
176 | 182 | 0 | 0.069165 | 0 | 1 | 1500
159 | 160 | 0 | 0.0265 | 0 | 1 | 1500
160 | 182 | 0 | 0.0506 | 0 | 1 | 1500
185 | 182 | 0 | 0.0223 | 0 | 1 | 1500
183 | 110 | 0 | 0.0476 | 0 | 1 | 1500
186 | 183 | 0 | 0.042407 | 0 | 1 | 1500
176 | 187 | 0 | 0.016613 | 0 | 1 | 1500
176 | 187 | 0 | 0.016613 | 0 | 1 | 1500
188 | 176 | 0 | 0.025138 | 0 | 1 | 1500
188 | 176 | 0 | 0.025138 | 0 | 1 | 1500
188 | 103 | 0 | 0.017 | 0 | 1 | 1500
188 | 103 | 0 | 0.017 | 0 | 1 | 1500
110 | 187 | 0 | 0.0127 | 0 | 1 | 1500
111 | 187 | 0 | 0.0127 | 0 | 1 | 1500
66 | 157 | 0 | 0.0047 | 0 | 1 | 1500
66 | 316 | 0 | 0.0049 | 0 | 1 | 1500
103 | 157 | 0 | 0.01152 | 0 | 1 | 1500
191 | 157 | 0 | 0.005 | 0 | 1 | 1500
190 | 157 | 0 | 0.005 | 0 | 1 | 1500
188 | 169 | 0 | 0.11804 | 0 | 1 | 1500
194 | 193 | 0 | 0.017378 | 0 | 1 | 1500
194 | 193 | 0 | 0.016941 | 0 | 1 | 1500
193 | 195 | 0 | 0.027215 | 0 | 1 | 1500
193 | 195 | 0 | 0.027215 | 0 | 1 | 1500
193 | 305 | 0 | 0.13116 | 0 | 1 | 1500
196 | 195 | 0 | 0.031259 | 0 | 1 | 1500
37 | 195 | 0 | 0.0418 | 0 | 1 | 1500
305 | 156 | 0 | 0.011 | 0 | 1 | 1500
305 | 156 | 0 | 0.0113 | 0 | 1 | 1500
173 | 2 | 0 | 0.0075 | 0 | 1 | 1500
173 | 2 | 0 | 0.0082 | 0 | 1 | 1500
186 | 189 | 0 | 0.0359 | 0 | 1 | 1500
198 | 173 | 0 | 0.018253 | 0 | 1 | 1500
75 | 173 | 0 | 0.005465 | 0 | 1 | 1500
173 | 189 | 0 | 0.045 | 0 | 1 | 1500
201 | 156 | 0 | 0.0902 | 0 | 1 | 1500
194 | 156 | 0 | 0.0981 | 0 | 1 | 1500
194 | 156 | 0 | 0.0974 | 0 | 1 | 1500
37 | 194 | 0 | 0.059676 | 0 | 1 | 1500
37 | 194 | 0 | 0.059895 | 0 | 1 | 1500
123 | 168 | 0 | 0.054649 | 0 | 1 | 1500
120 | 168 | 0 | 0.016285 | 0 | 1 | 1500
204 | 168 | 0 | 0.016613 | 0 | 1 | 1500
123 | 122 | 0 | 0.04 | 0 | 1 | 1500
206 | 205 | 0 | 0.09 | 0 | 1 | 1500
216 | 181 | 0 | 0.054649 | 0 | 1 | 1500
205 | 5 | 0 | 0.022297 | 0 | 1 | 1500
122 | 102 | 0 | 0.041 | 0 | 1 | 1500
5 | 207 | 0 | 0.11356 | 0 | 1 | 1500
122 | 102 | 0 | 0.041 | 0 | 1 | 1500
210 | 209 | 0 | 0.074541 | 0 | 1 | 1500
184 | 5 | 0 | 0.046 | 0 | 1 | 1500
210 | 207 | 0 | 0.039347 | 0 | 1 | 1500
170 | 19 | 0 | 0.032789 | 0 | 1 | 1500
306 | 141 | 0 | 0.0152 | 0 | 1 | 1500
122 | 19 | 0 | 0.0152 | 0 | 1 | 1500
122 | 19 | 0 | 0.0152 | 0 | 1 | 1500
174 | 18 | 0 | 0.0171 | 0 | 1 | 1500
214 | 12 | 0 | 0.005 | 0 | 1 | 1500
169 | 12 | 0 | 0.005 | 0 | 1 | 1500
197 | 14 | 0 | 0.049995 | 0 | 1 | 1500
16 | 143 | 0 | 0.011769 | 0 | 1 | 1500
16 | 143 | 0 | 0.011769 | 0 | 1 | 1500
139 | 16 | 0 | 0.012299 | 0 | 1 | 1500
139 | 16 | 0 | 0.012299 | 0 | 1 | 1500
107 | 222 | 0 | 0.024813 | 0 | 1 | 1500
232 | 193 | 0 | 0.00134 | 0 | 1 | 1500
232 | 193 | 0 | 0.00139 | 0 | 1 | 1500
216 | 182 | 0 | 0.12941 | 0 | 1 | 1500
225 | 145 | 0 | 0.002053 | 0 | 1 | 1500
225 | 145 | 0 | 0.002053 | 0 | 1 | 1500
37 | 109 | 0 | 0.007267 | 0 | 1 | 1500
195 | 109 | 0 | 0.0482 | 0 | 1 | 1500
15 | 222 | 0 | 0.0064 | 0 | 1 | 1500
108 | 211 | 0 | 0.013771 | 0 | 1 | 1500
108 | 173 | 0 | 0.0535 | 0 | 1 | 1500
108 | 171 | 0 | 0.0222 | 0 | 1 | 1500
108 | 171 | 0 | 0.0222 | 0 | 1 | 1500
74 | 2 | 0 | 0.005361 | 0 | 1 | 1500
74 | 2 | 0 | 0.005361 | 0 | 1 | 1500
196 | 195 | 0 | 0.031259 | 0 | 1 | 1500
122 | 170 | 0 | 0.045 | 0 | 1 | 1500
151 | 170 | 0 | 0.039129 | 0 | 1 | 1500
255 | 208 | 0 | 0.01447 | 0 | 1 | 1500
206 | 255 | 0 | 0.0379 | 0 | 1 | 1500
255 | 286 | 0 | 0.0055 | 0 | 1 | 1500
255 | 286 | 0 | 0.0055 | 0 | 1 | 1500
259 | 236 | 0 | 0.004389 | 0 | 1 | 1500
259 | 236 | 0 | 0.00441 | 0 | 1 | 1500
260 | 138 | 0 | 0.0015 | 0 | 1 | 1500
260 | 138 | 0 | 0.001255 | 0 | 1 | 1500
260 | 46 | 0 | 0.006511 | 0 | 1 | 1500
260 | 46 | 0 | 0.006411 | 0 | 1 | 1500
259 | 185 | 0 | 0.0353 | 0 | 1 | 1500
216 | 222 | 0 | 0.051588 | 0 | 1 | 1500
237 | 174 | 0 | 0.0038 | 0 | 1 | 1500
216 | 222 | 0 | 0.0472 | 0 | 1 | 1500
236 | 111 | 0 | 0.009291 | 0 | 1 | 1500
236 | 110 | 0 | 0.009291 | 0 | 1 | 1500
112 | 268 | 0 | 0.001 | 0 | 1 | 1500
252 | 13 | 0 | 0.022 | 0 | 1 | 1500
298 | 182 | 0 | 0.001 | 0 | 1 | 1500
297 | 182 | 0 | 0.001 | 0 | 1 | 1500
280 | 302 | 0 | 0.01 | 0 | 1 | 1500
280 | 301 | 0 | 0.01 | 0 | 1 | 1500
160 | 280 | 0 | 0.045124 | 0 | 1 | 1500
280 | 184 | 0 | 0.0762 | 0 | 1 | 1500
17 | 14 | 0 | 0.0383 | 0 | 1 | 1500
264 | 229 | 0 | 0.015 | 0 | 1 | 1500
273 | 230 | 0 | 0.0083 | 0 | 1 | 1500
275 | 231 | 0 | 0.01 | 0 | 1 | 1500
236 | 270 | 0 | 0.01109 | 0 | 1 | 1500
216 | 184 | 0 | 0.03512 | 0 | 1 | 1500
216 | 184 | 0 | 0.0351 | 0 | 1 | 1500
236 | 270 | 0 | 0.011 | 0 | 1 | 1500
274 | 273 | 0 | 0.017 | 0 | 1 | 1500
276 | 15 | 0 | 0.02 | 0 | 1 | 1500
230 | 11 | 0 | 0.0086 | 0 | 1 | 1500
228 | 230 | 0 | 0.013 | 0 | 1 | 1500
277 | 273 | 0 | 0.0069 | 0 | 1 | 1500
278 | 14 | 0 | 0.01 | 0 | 1 | 1500
279 | 205 | 0 | 0.0284 | 0 | 1 | 1500
281 | 174 | 0 | 0.0026 | 0 | 1 | 1500
27 | 281 | 0 | 0.009121 | 0 | 1 | 1500
192 | 283 | 0 | 0.0816 | 0 | 1 | 1500
296 | 283 | 0 | 0.001 | 0 | 1 | 1500
188 | 283 | 0 | 0.0183 | 0 | 1 | 1500
188 | 283 | 0 | 0.0183 | 0 | 1 | 1500
59 | 283 | 0 | 0.0918 | 0 | 1 | 1500
198 | 289 | 0 | 0.0045 | 0 | 1 | 1500
290 | 189 | 0 | 0.001 | 0 | 1 | 1500
291 | 189 | 0 | 0.001 | 0 | 1 | 1500
293 | 192 | 0 | 0.001 | 0 | 1 | 1500
292 | 173 | 0 | 0.001 | 0 | 1 | 1500
294 | 236 | 0 | 0.0055 | 0 | 1 | 1500
294 | 236 | 0 | 0.0055 | 0 | 1 | 1500
299 | 294 | 0 | 0.001 | 0 | 1 | 1500
300 | 294 | 0 | 0.001 | 0 | 1 | 1500
188 | 295 | 0 | 0.011 | 0 | 1 | 1500
311 | 185 | 0 | 0.001 | 0 | 1 | 1500
312 | 185 | 0 | 0.001 | 0 | 1 | 1500
304 | 143 | 0 | 0.001 | 0 | 1 | 1500
303 | 143 | 0 | 0.001 | 0 | 1 | 1500
313 | 305 | 0 | 0.042913 | 0 | 1 | 1500
236 | 157 | 0 | 0.0222 | 0 | 1 | 1500
236 | 316 | 0 | 0.0221 | 0 | 1 | 1500
51 | 314 | 0 | 0.010883 | 0 | 1 | 1500
51 | 314 | 0 | 0.009563 | 0 | 1 | 1500
314 | 123 | 0 | 0.041833 | 0 | 1 | 1500
119 | 314 | 0 | 0.067417 | 0 | 1 | 1500
314 | 122 | 0 | 0.071362 | 0 | 1 | 1500
236 | 180 | 0 | 0.04743 | 0 | 1 | 1500
315 | 229 | 0 | 0.0061 | 0 | 1 | 1500
229 | 15 | 0 | 0.0085 | 0 | 1 | 1500
194 | 98 | 0 | 0.0597 | 0 | 1 | 1500
317 | 231 | 0 | 0.0288 | 0 | 1 | 1500
231 | 13 | 0 | 0.0256 | 0 | 1 | 1500
0 | 19 | 0 | 0.0456 | 0 | 1 | 1500
0 | 19 | 0 | 0.0456 | 0 | 1 | 1500
5 | 6 | 0 | 0.06756 | 0 | 1 | 1500
5 | 7 | 0 | 0.073841 | 0 | 1 | 1500
8 | 9 | 0 | 0.023 | 0 | 1 | 1500
8 | 10 | 0 | 0.023 | 0 | 1 | 1500
18 | 23 | 0 | 0.020051 | 0 | 1 | 1500
19 | 23 | 0 | -0.002764 | 0 | 1 | 1500
21 | 23 | 0 | 0.033898 | 0 | 1 | 1500
18 | 24 | 0 | 0.02 | 0 | 1 | 1500
19 | 24 | 0 | -0.0024 | 0 | 1 | 1500
22 | 24 | 0 | 0.033251 | 0 | 1 | 1500
18 | 25 | 0 | 0.01897 | 0 | 1 | 1500
19 | 25 | 0 | -0.002021 | 0 | 1 | 1500
20 | 25 | 0 | 0.032377 | 0 | 1 | 1500
27 | 29 | 0 | 0.018087 | 0 | 1 | 1500
26 | 29 | 0 | -0.002073 | 0 | 1 | 1500
28 | 29 | 0 | 0.032593 | 0 | 1 | 1500
30 | 31 | 0 | 0.16591 | 0 | 1 | 1500
32 | 31 | 0 | 0.08875 | 0 | 1 | 1500
33 | 31 | 0 | -0.002732 | 0 | 1 | 1500
30 | 34 | 0 | 0.15094 | 0 | 1 | 1500
30 | 35 | 0 | 0.065032 | 0 | 1 | 1500
30 | 36 | 0 | 0.065032 | 0 | 1 | 1500
37 | 38 | 0 | 0.13017 | 0 | 1 | 1500
40 | 38 | 0 | 0.086345 | 0 | 1 | 1500
42 | 38 | 0 | -0.0037 | 0 | 1 | 1500
37 | 44 | 0 | 0.051479 | 0 | 1 | 1500
37 | 39 | 0 | 0.13017 | 0 | 1 | 1500
41 | 39 | 0 | 0.085689 | 0 | 1 | 1500
43 | 39 | 0 | -0.0032 | 0 | 1 | 1500
37 | 45 | 0 | 0.051479 | 0 | 1 | 1500
46 | 47 | 0 | 0.094772 | 0 | 1 | 1500
46 | 48 | 0 | 0.094772 | 0 | 1 | 1500
46 | 49 | 0 | 0.075962 | 0 | 1 | 1500
46 | 50 | 0 | 0.075525 | 0 | 1 | 1500
51 | 53 | 0 | 0.14766 | 0 | 1 | 1500
52 | 53 | 0 | 0.089296 | 0 | 1 | 1500
55 | 53 | 0 | 0.005465 | 0 | 1 | 1500
51 | 54 | 0 | 0.16744 | 0 | 1 | 1500
52 | 54 | 0 | 0.089405 | 0 | 1 | 1500
56 | 54 | 0 | 0.007651 | 0 | 1 | 1500
51 | 57 | 0 | 0.065579 | 0 | 1 | 1500
51 | 58 | 0 | 0.065579 | 0 | 1 | 1500
60 | 61 | 0 | 0.0409 | 0 | 1 | 1500
59 | 62 | 0 | 0.051479 | 0 | 1 | 1500
59 | 63 | 0 | 0.051479 | 0 | 1 | 1500
60 | 64 | 0 | 0.0409 | 0 | 1 | 1500
66 | 67 | 0 | 0.065032 | 0 | 1 | 1500
66 | 68 | 0 | 0.065032 | 0 | 1 | 1500
65 | 69 | 0 | 0.065032 | 0 | 1 | 1500
65 | 70 | 0 | 0.065032 | 0 | 1 | 1500
65 | 71 | 0 | 0.065032 | 0 | 1 | 1500
66 | 72 | 0 | 0.065032 | 0 | 1 | 1500
75 | 76 | 0 | 0.15488 | 0 | 1 | 1500
73 | 76 | 0 | 0.090936 | 0 | 1 | 1500
77 | 76 | 0 | 0.002732 | 0 | 1 | 1500
73 | 78 | 0 | 0.1168 | 0 | 1 | 1500
73 | 79 | 0 | 0.1191 | 0 | 1 | 1500
74 | 80 | 0 | 0.033024 | 0 | 1 | 1500
81 | 85 | 0 | 0.10667 | 0 | 1 | 1500
81 | 86 | 0 | 0.10667 | 0 | 1 | 1500
82 | 87 | 0 | 0.052572 | 0 | 1 | 1500
83 | 88 | 0 | 0.052026 | 0 | 1 | 1500
84 | 89 | 0 | 0.051807 | 0 | 1 | 1500
81 | 90 | 0 | 0.051261 | 0 | 1 | 1500
81 | 91 | 0 | 0.052135 | 0 | 1 | 1500
93 | 96 | 0 | 0.017733 | 0 | 1 | 1500
92 | 96 | 0 | -0.002133 | 0 | 1 | 1500
95 | 96 | 0 | 0.0328 | 0 | 1 | 1500
93 | 97 | 0 | 0.017733 | 0 | 1 | 1500
92 | 97 | 0 | -0.002133 | 0 | 1 | 1500
94 | 97 | 0 | 0.0328 | 0 | 1 | 1500
99 | 100 | 0 | 0.034975 | 0 | 1 | 1500
99 | 101 | 0 | 0.034975 | 0 | 1 | 1500
104 | 105 | 0 | 0.02962 | 0 | 1 | 1500
104 | 106 | 0 | 0.02962 | 0 | 1 | 1500
114 | 115 | 0 | 0.19674 | 0 | 1 | 1500
114 | 116 | 0 | 0.17674 | 0 | 1 | 1500
124 | 125 | 0 | 0.0895 | 0 | 1 | 1500
124 | 126 | 0 | 0.0911 | 0 | 1 | 1500
124 | 127 | 0 | 0.1446 | 0 | 1 | 1500
124 | 128 | 0 | 0.14274 | 0 | 1 | 1500
124 | 129 | 0 | 0.14187 | 0 | 1 | 1500
124 | 130 | 0 | 0.14766 | 0 | 1 | 1500
124 | 131 | 0 | 0.14657 | 0 | 1 | 1500
124 | 132 | 0 | 0.14438 | 0 | 1 | 1500
124 | 133 | 0 | 0.14547 | 0 | 1 | 1500
124 | 134 | 0 | 0.14766 | 0 | 1 | 1500
124 | 135 | 0 | 0.14001 | 0 | 1 | 1500
124 | 136 | 0 | 0.14821 | 0 | 1 | 1500
141 | 144 | 0 | 0.018992 | 0 | 1 | 1500
143 | 144 | 0 | -0.002499 | 0 | 1 | 1500
142 | 144 | 0 | 0.036015 | 0 | 1 | 1500
147 | 148 | 0 | 0.088667 | 0 | 1 | 1500
147 | 149 | 0 | 0.088667 | 0 | 1 | 1500
147 | 150 | 0 | 0.0471 | 0 | 1 | 1500
163 | 164 | 0 | 0.13367 | 0 | 1 | 1500
166 | 164 | 0 | 0.080443 | 0 | 1 | 1500
161 | 164 | 0 | -0.0039 | 0 | 1 | 1500
163 | 165 | 0 | 0.13334 | 0 | 1 | 1500
167 | 165 | 0 | 0.078694 | 0 | 1 | 1500
162 | 165 | 0 | -0.0036 | 0 | 1 | 1500
174 | 178 | 0 | 0.014059 | 0 | 1 | 1500
176 | 178 | 0 | -0.001247 | 0 | 1 | 1500
175 | 178 | 0 | 0.027778 | 0 | 1 | 1500
174 | 179 | 0 | 0.016805 | 0 | 1 | 1500
176 | 179 | 0 | -0.001305 | 0 | 1 | 1500
177 | 179 | 0 | 0.036745 | 0 | 1 | 1500
201 | 203 | 0 | 0.29062 | 0 | 1 | 1500
202 | 203 | 0 | 0.16635 | 0 | 1 | 1500
199 | 203 | 0 | -0.006011 | 0 | 1 | 1500
201 | 200 | 0 | 0.502 | 0 | 1 | 1500
211 | 212 | 0 | 0.0369 | 0 | 1 | 1500
211 | 213 | 0 | 0.0369 | 0 | 1 | 1500
217 | 220 | 0 | 0.0155 | 0 | 1 | 1500
216 | 220 | 0 | -0.0014 | 0 | 1 | 1500
219 | 220 | 0 | 0.0306 | 0 | 1 | 1500
217 | 221 | 0 | 0.0155 | 0 | 1 | 1500
216 | 221 | 0 | -0.0014 | 0 | 1 | 1500
218 | 221 | 0 | 0.0306 | 0 | 1 | 1500
225 | 226 | 0 | 0.0348 | 0 | 1 | 1500
225 | 227 | 0 | 0.035075 | 0 | 1 | 1500
232 | 233 | 0 | 0.053042 | 0 | 1 | 1500
232 | 234 | 0 | 0.05325 | 0 | 1 | 1500
237 | 239 | 0 | 0.018887 | 0 | 1 | 1500
236 | 239 | 0 | -0.001359 | 0 | 1 | 1500
238 | 239 | 0 | 0.040551 | 0 | 1 | 1500
241 | 242 | 0 | 0.043719 | 0 | 1 | 1500
241 | 243 | 0 | 0.043719 | 0 | 1 | 1500
246 | 250 | 0 | 0.0155 | 0 | 1 | 1500
249 | 250 | 0 | -0.0014 | 0 | 1 | 1500
247 | 250 | 0 | 0.0306 | 0 | 1 | 1500
246 | 251 | 0 | 0.0155 | 0 | 1 | 1500
249 | 251 | 0 | -0.0014 | 0 | 1 | 1500
248 | 251 | 0 | 0.0306 | 0 | 1 | 1500
256 | 257 | 0 | 0.0169 | 0 | 1 | 1500
256 | 258 | 0 | 0.0169 | 0 | 1 | 1500
261 | 262 | 0 | 0.09957 | 0 | 1 | 1500
261 | 263 | 0 | 0.09957 | 0 | 1 | 1500
265 | 266 | 0 | 0.001 | 0 | 1 | 1500
265 | 267 | 0 | 0.001 | 0 | 1 | 1500
268 | 269 | 0 | 0.009358 | 0 | 1 | 1500
270 | 271 | 0 | 0.0471 | 0 | 1 | 1500
270 | 272 | 0 | 0.05 | 0 | 1 | 1500
281 | 285 | 0 | 0.0155 | 0 | 1 | 1500
284 | 285 | 0 | -0.0014 | 0 | 1 | 1500
282 | 285 | 0 | 0.0306 | 0 | 1 | 1500
286 | 287 | 0 | 0.0595 | 0 | 1 | 1500
286 | 288 | 0 | 0.0595 | 0 | 1 | 1500
306 | 309 | 0 | 0.019073 | 0 | 1 | 1500
305 | 309 | 0 | -0.003273 | 0 | 1 | 1500
308 | 309 | 0 | 0.033153 | 0 | 1 | 1500
306 | 310 | 0 | 0.019073 | 0 | 1 | 1500
305 | 310 | 0 | -0.003273 | 0 | 1 | 1500
307 | 310 | 0 | 0.033153 | 0 | 1 | 1500