## Unit Data
序号 | 成本函数系数 (a、b、c) |  |  | 出力上下限（MW） |  | 无功出力上下限（Mvar） |  | 爬坡能力（MW/h） |  | 下坡能力（MW/h） |  | 启动爬坡能力（MW/h） |  | 关机下降能力（MW/h） |  | 最大旋转备用能力（MW） |  | 最小关机时间 | 最小开机时间 | 初始状态 | 初始出力（MW） | 热启动成本 | 冷启动成本 | 冷启动小时 | 机组所在节点号 | 平衡节点编号（1表示为机组所在节点号为平衡节点）
0 | 250 | 4.0475 | 0.00012 | 150 | 455 | 0 | 200 | 100% | 38.125 | 100% | 38.125 | 100% | 37.5 | 100% | 37.5 | 100% | 455 | 32 | 32 | 32 | 400 | 4500 | 9000 | 20 | 1 | 1
1 | 242.5 | 4.315 | 7.75e-05 | 150 | 455 | 0 | 200 | 100% | 38.125 | 100% | 38.125 | 100% | 37.5 | 100% | 37.5 | 100% | 455 | 32 | 32 | 32 | 400 | 5000 | 10000 | 20 | 1 | 0
2 | 175 | 4.15 | 0.0005 | 20 | 130 | 0 | 200 | 100% | 13.75 | 100% | 13.75 | 100% | 5 | 100% | 5 | 100% | 130 | 20 | 20 | -18 | 0 | 550 | 1100 | 16 | 1 | 0
3 | 170 | 4.125 | 0.0005275 | 20 | 130 | 0 | 200 | 100% | 13.75 | 100% | 13.75 | 100% | 5 | 100% | 5 | 100% | 130 | 20 | 20 | -15 | 0 | 560 | 1120 | 16 | 1 | 0
4 | 112.5 | 4.925 | 0.000995 | 25 | 162 | 0 | 200 | 100% | 17.125 | 100% | 17.125 | 100% | 6.25 | 100% | 6.25 | 100% | 162 | 24 | 24 | -20 | 0 | 900 | 1800 | 16 | 1 | 0
5 | 92.5 | 5.565 | 0.00178 | 20 | 80 | 0 | 200 | 100% | 7.5 | 100% | 7.5 | 100% | 5 | 100% | 5 | 100% | 80 | 12 | 12 | -12 | 0 | 170 | 340 | 8 | 1 | 0
6 | 120 | 6.935 | 0.0001975 | 25 | 85 | 0 | 200 | 100% | 7.5 | 100% | 7.5 | 100% | 6.25 | 100% | 6.25 | 100% | 85 | 12 | 12 | -12 | 0 | 260 | 520 | 8 | 1 | 0
7 | 165 | 6.48 | 0.0010325 | 10 | 55 | 0 | 200 | 100% | 5.625 | 100% | 5.625 | 100% | 2.5 | 100% | 2.5 | 100% | 55 | 5 | 5 | -5 | 0 | 30 | 60 | 0 | 1 | 0
8 | 166.25 | 6.8175 | 0.000555 | 10 | 55 | 0 | 200 | 100% | 5.625 | 100% | 5.625 | 100% | 2.5 | 100% | 2.5 | 100% | 55 | 4 | 4 | -4 | 0 | 30 | 60 | 0 | 1 | 0
9 | 167.5 | 6.9475 | 0.0004325 | 10 | 55 | 0 | 200 | 100% | 5.625 | 100% | 5.625 | 100% | 2.5 | 100% | 2.5 | 100% | 55 | 4 | 4 | -4 | 0 | 30 | 60 | 0 | 1 | 0

## Load
节点 | 0 |  |  |  | 1 |  |  |  | 2 |  |  |  | 3 |  |  |  | 4 |  |  |  | 5 |  |  |  | 6 |  |  |  | 7 |  |  |  | 8 |  |  |  | 9 |  |  |  | 10 |  |  |  | 11 |  |  |  | 12 |  |  |  | 13 |  |  |  | 14 |  |  |  | 15 |  |  |  | 16 |  |  |  | 17 |  |  |  | 18 |  |  |  | 19 |  |  |  | 20 |  |  |  | 21 |  |  |  | 22 |  |  |  | 23
1 | 700 | 710 | 725 | 740 | 760 | 750 | 770 | 790 | 800 | 815 | 820 | 830 | 845 | 855 | 870 | 875 | 880 | 900 | 910 | 915 | 920 | 930 | 935 | 940 | 950 | 970 | 980 | 990 | 1000 | 1020 | 1025 | 1040 | 1050 | 1080 | 1100 | 1125 | 1150 | 1200 | 1220 | 1230 | 1245 | 1250 | 1260 | 1275 | 1290 | 1300 | 1315 | 1330 | 1335 | 1350 | 1355 | 1365 | 1370 | 1400 | 1435 | 1450 | 1435 | 1400 | 1390 | 1385 | 1380 | 1370 | 1350 | 1360 | 1350 | 1350 | 1335 | 1320 | 1300 | 1280 | 1300 | 1310 | 1330 | 1340 | 1345 | 1350 | 1380 | 1400 | 1420 | 1440 | 1450 | 1420 | 1400 | 1380 | 1360 | 1345 | 1320 | 1300 | 1280 | 1250 | 1230 | 1200 | 1150 | 1100 | 1050 | 1000
| 841 | 828 | 818 | 814 | 808 | 800 | 792 | 788 | 781 | 776 | 770 | 764 | 760 | 753 | 747 | 742 | 737 | 736 | 730 | 729 | 724 | 719 | 716 | 716 | 718 | 727 | 734 | 742 | 750 | 768 | 807 | 873 | 1021 | 1155 | 1208 | 1240 | 1265 | 1281 | 1293 | 1304 | 1318 | 1325 | 1333 | 1342 | 1343 | 1340 | 1310 | 1252 | 1114 | 998 | 1007 | 1012 | 1020 | 1050 | 1127 | 1241 | 1270 | 1297 | 1306 | 1319 | 1326 | 1334 | 1339 | 1345 | 1348 | 1349 | 1348 | 1344 | 1324 | 1285 | 1194 | 1114 | 1087 | 1082 | 1116 | 1168 | 1180 | 1206 | 1220 | 1224 | 1218 | 1215 | 1211 | 1204 | 1188 | 1174 | 1154 | 1124 | 1098 | 1075 | 1045 | 1015 | 980 | 949 | 924 | 899
| 771 | 762 | 751 | 747 | 739 | 733 | 727 | 721 | 713 | 708 | 702 | 698 | 691 | 686 | 681 | 675 | 669 | 665 | 662 | 661 | 658 | 655 | 647 | 644 | 644 | 649 | 651 | 653 | 658 | 671 | 695 | 743 | 851 | 953 | 993 | 1025 | 1042 | 1056 | 1067 | 1081 | 1087 | 1091 | 1097 | 1099 | 1096 | 1096 | 1073 | 1028 | 910 | 824 | 833 | 842 | 862 | 890 | 951 | 1046 | 1070 | 1093 | 1097 | 1104 | 1108 | 1114 | 1116 | 1121 | 1126 | 1127 | 1127 | 1119 | 1101 | 1073 | 1009 | 937 | 913 | 905 | 934 | 973 | 992 | 1015 | 1036 | 1038 | 1032 | 1035 | 1033 | 1031 | 1021 | 1008 | 992 | 975 | 956 | 931 | 910 | 890 | 867 | 840 | 818 | 801
| 700 | 710 | 725 | 740 | 760 | 750 | 770 | 790 | 800 | 815 | 820 | 830 | 845 | 855 | 870 | 875 | 880 | 900 | 910 | 915 | 920 | 930 | 935 | 940 | 950 | 970 | 980 | 990 | 1000 | 1020 | 1025 | 1040 | 1050 | 1080 | 1100 | 1125 | 1150 | 1200 | 1220 | 1230 | 1245 | 1250 | 1260 | 1275 | 1290 | 1300 | 1315 | 1330 | 1335 | 1350 | 1355 | 1365 | 1370 | 1400 | 1435 | 1450 | 1435 | 1400 | 1390 | 1385 | 1380 | 1370 | 1350 | 1360 | 1350 | 1350 | 1335 | 1320 | 1300 | 1280 | 1300 | 1310 | 1330 | 1340 | 1345 | 1350 | 1380 | 1400 | 1420 | 1440 | 1450 | 1420 | 1400 | 1380 | 1360 | 1345 | 1320 | 1300 | 1280 | 1250 | 1230 | 1200 | 1150 | 1100 | 1050 | 1000

## Wind Power
序号 | 风电出力（MW）
1 | 0
2 | 0
3 | 0
4 | 0
5 | 0
6 | 0
7 | 0
8 | 0
9 | 0
10 | 0
11 | 0
12 | 0
13 | 0
14 | 0
15 | 0
16 | 0
17 | 0
18 | 0
19 | 0
20 | 0
21 | 0
22 | 0
23 | 0
24 | 0
25 | 0
26 | 0
27 | 0
28 | 0
29 | 0
30 | 0
31 | 0
32 | 0
33 | 0
34 | 0
35 | 0
36 | 0
37 | 2
38 | 4
39 | 6
40 | 9
41 | 12
42 | 15
43 | 20
44 | 23
45 | 28
46 | 35
47 | 45
48 | 55
49 | 66
50 | 69
51 | 70
52 | 75
53 | 79
54 | 78
55 | 75
56 | 74
57 | 71
58 | 59
59 | 51
60 | 52
61 | 37
62 | 35
63 | 33
64 | 32
65 | 30
66 | 27
67 | 22
68 | 20
69 | 17
70 | 15
71 | 14
72 | 12
73 | 11
74 | 8
75 | 7
76 | 5
77 | 3
78 | 1
79 | 0
80 | 0
81 | 0
82 | 0
83 | 0
84 | 0
85 | 0
86 | 0
87 | 0
88 | 0
89 | 0
90 | 0
91 | 0
92 | 0
93 | 0
94 | 0
95 | 0
96 | 0

## Spinning Reserve Requirement
| 基础旋转备用 | 额外上旋转备用 |  | 额外下旋转备用
0 | 0 | 20% | 0 | 20% | 0 | 1400 | 70
1 | 0 | 20% | 0 | 20% | 0 | 1500 | 75
2 | 0 | 20% | 0 | 20% | 0 | 1700 | 85
3 | 0 | 20% | 0 | 20% | 0 | 1900 | 95
4 | 0 | 20% | 0 | 20% | 0 | 2000 | 100
5 | 0 | 20% | 0 | 20% | 0 | 2200 | 110
6 | 0 | 20% | 0 | 20% | 0 | 2300 | 115
7 | 0 | 20% | 0 | 20% | 0 | 2400 | 120
8 | 0 | 20% | 0 | 20% | 0 | 2600 | 130
9 | 0 | 20% | 0 | 20% | 0 | 2800 | 140
10 | 0 | 20% | 0 | 20% | 0 | 2900 | 145
11 | 0 | 20% | 0 | 20% | 0 | 3000 | 150
12 | 0 | 20% | 0 | 20% | 0 | 2800 | 140
13 | 0 | 20% | 0 | 20% | 0 | 2600 | 130
14 | 0 | 20% | 0 | 20% | 0 | 2400 | 120
15 | 0 | 20% | 0 | 20% | 0 | 2100 | 105
16 | 0 | 20% | 0 | 20% | 0 | 2000 | 100
17 | 0 | 20% | 0 | 20% | 0 | 2200 | 110
18 | 0 | 20% | 0 | 20% | 0 | 2400 | 120
19 | 0 | 20% | 0 | 20% | 0 | 2800 | 140
20 | 0 | 20% | 0 | 20% | 0 | 2600 | 130
21 | 0 | 20% | 0 | 20% | 0 | 2200 | 110
22 | 0 | 20% | 0 | 20% | 0 | 1800 | 90
23 | 0 | 20% | 0 | 20% | 0 | 1600 | 80
24 | 0 | 20% | 0 | 20% | 0
25 | 0 | 20% | 0 | 20% | 0
26 | 0 | 20% | 0 | 20% | 0
27 | 0 | 20% | 0 | 20% | 0
28 | 0 | 20% | 0 | 20% | 0
29 | 0 | 20% | 0 | 20% | 0
30 | 0 | 20% | 0 | 20% | 0
31 | 0 | 20% | 0 | 20% | 0
32 | 0 | 20% | 0 | 20% | 0
33 | 0 | 20% | 0 | 20% | 0
34 | 0 | 20% | 0 | 20% | 0
35 | 0 | 20% | 0 | 20% | 0
36 | 0 | 20% | 0.4 | 20% | 0.4
37 | 0 | 20% | 0.8 | 20% | 0.8
38 | 0 | 20% | 1.2 | 20% | 1.2
39 | 0 | 20% | 1.8 | 20% | 1.8
40 | 0 | 20% | 2.4 | 20% | 2.4
41 | 0 | 20% | 3 | 20% | 3
42 | 0 | 20% | 4 | 20% | 4
43 | 0 | 20% | 4.6 | 20% | 4.6
44 | 0 | 20% | 5.6 | 20% | 5.6
45 | 0 | 20% | 7 | 20% | 7
46 | 0 | 20% | 9 | 20% | 9
47 | 0 | 20% | 11 | 20% | 11
48 | 0 | 20% | 13.2 | 20% | 13.2
49 | 0 | 20% | 13.8 | 20% | 13.8
50 | 0 | 20% | 14 | 20% | 14
51 | 0 | 20% | 15 | 20% | 15
52 | 0 | 20% | 15.8 | 20% | 15.8
53 | 0 | 20% | 15.6 | 20% | 15.6
54 | 0 | 20% | 15 | 20% | 15
55 | 0 | 20% | 14.8 | 20% | 14.8
56 | 0 | 20% | 14.2 | 20% | 14.2
57 | 0 | 20% | 11.8 | 20% | 11.8
58 | 0 | 20% | 10.2 | 20% | 10.2
59 | 0 | 20% | 10.4 | 20% | 10.4
60 | 0 | 20% | 7.4 | 20% | 7.4
61 | 0 | 20% | 7 | 20% | 7
62 | 0 | 20% | 6.6 | 20% | 6.6
63 | 0 | 20% | 6.4 | 20% | 6.4
64 | 0 | 20% | 6 | 20% | 6
65 | 0 | 20% | 5.4 | 20% | 5.4
66 | 0 | 20% | 4.4 | 20% | 4.4
67 | 0 | 20% | 4 | 20% | 4
68 | 0 | 20% | 3.4 | 20% | 3.4
69 | 0 | 20% | 3 | 20% | 3
70 | 0 | 20% | 2.8 | 20% | 2.8
71 | 0 | 20% | 2.4 | 20% | 2.4
72 | 0 | 20% | 2.2 | 20% | 2.2
73 | 0 | 20% | 1.6 | 20% | 1.6
74 | 0 | 20% | 1.4 | 20% | 1.4
75 | 0 | 20% | 1 | 20% | 1
76 | 0 | 20% | 0.6 | 20% | 0.6
77 | 0 | 20% | 0.2 | 20% | 0.2
78 | 0 | 20% | 0 | 20% | 0
79 | 0 | 20% | 0 | 20% | 0
80 | 0 | 20% | 0 | 20% | 0
81 | 0 | 20% | 0 | 20% | 0
82 | 0 | 20% | 0 | 20% | 0
83 | 0 | 20% | 0 | 20% | 0
84 | 0 | 20% | 0 | 20% | 0
85 | 0 | 20% | 0 | 20% | 0
86 | 0 | 20% | 0 | 20% | 0
87 | 0 | 20% | 0 | 20% | 0
88 | 0 | 20% | 0 | 20% | 0
89 | 0 | 20% | 0 | 20% | 0
90 | 0 | 20% | 0 | 20% | 0
91 | 0 | 20% | 0 | 20% | 0
92 | 0 | 20% | 0 | 20% | 0
93 | 0 | 20% | 0 | 20% | 0
94 | 0 | 20% | 0 | 20% | 0
95 | 0 | 20% | 0 | 20% | 0

## NetWork
注意：1. 线路编号从0开始编写；2. 变压器/移相器导纳考虑在变比为非1一侧，1:k =1:0.98∠0.3；3. 节点接地电纳和电导（K~N）只写在一个节点既可以（不能重复写在多个相同节点）
支路首节点号 | 支路末节点号 | 支路电阻 | 支路电抗 | 首节点支路电导 | 首节点支路电纳 | 末节点支路电导 | 末节点支路电纳 | 变压器/移相器变比幅值 | 变压器/移相器变比相角（rad） | 首节点接地电导（电容器/电抗器） | 首节点接地电纳（电容器/电抗器） | 末节点接地电导（电容器/电抗器） | 末节点接地电纳（电容器/电抗器） | 潮流下限 | 潮流上限
0 | 1 | 0.06 | 0.18 | 0 | 0 | 0 | 0 | 1 | 0 | 0 | 0 | 0 | 0 | 200 | 200
0 | 2 | 0.06 | 0.18 | 0 | 0 | 0 | 0 | 1 | 0 | 0 | 0 | 0 | 0 | 1000 | 1000
0 | 3 | 0.04 | 0.12 | 0 | 0 | 0 | 0 | 1 | 0 | 0 | 0 | 0 | 0 | 100 | 100
0 | 4 | 0.02 | 0.06 | 0 | 0 | 0 | 0 | 1 | 0 | 0 | 0 | 0 | 0 | 100 | 100
1 | 2 | 0.01 | 0.03 | 0 | 0 | 0 | 0 | 1 | 0 | 0 | 0 | 0 | 0 | 100 | 100
1 | 4 | 0.08 | 0.24 | 0 | 0 | 0 | 0 | 1 | 0 | 0 | 0 | 0 | 0 | 100 | 100
2 | 3 | 0.08 | 0.24 | 0 | 0 | 0 | 0 | 1 | 0 | 0 | 0 | 0 | 0 | 100 | 100
Note on A2: Dongjizhe: 线路编号从0开始编写
Note on I2: Dongjizhe: 变压器/移相器导纳考虑在变比为非1一侧，1:k =1:0.98∠0.3
Note on K2: Dongjizhe: 节点接地电纳和电导（K~N）只写在一个节点既可以（不能重复写在多个相同节点）

## BaseValue
容量基准值 | 100

## Stachastic Load
| Hour1 | Hour2 | Hour3 | Hour4 | Hour5 | Hour6 | Hour7 | Hour8 | Hour9 | Hour10 | Hour11 | Hour12 | Hour13 | Hour14 | Hour15 | Hour16 | Hour17 | Hour18 | Hour19 | Hour20 | Hour21 | Hour22 | Hour23 | Hour24
s1 | 700 | 750 | 850 | 950 | 1000 | 1100 | 1150 | 1200 | 1300 | 1260 | 1305 | 1350 | 1260 | 1300 | 1200 | 1050 | 1000 | 1100 | 1200 | 1260 | 1170 | 1100 | 900 | 800
s2 | 700 | 750 | 850 | 950 | 1000 | 1100 | 1150 | 1200 | 1300 | 1260 | 1305 | 1350 | 1260 | 1300 | 1200 | 1050 | 1000 | 1100 | 1200 | 1260 | 1430 | 1100 | 900 | 800
s3 | 700 | 750 | 850 | 950 | 1000 | 1100 | 1150 | 1200 | 1300 | 1260 | 1305 | 1350 | 1260 | 1300 | 1200 | 1050 | 1000 | 1100 | 1200 | 1540 | 1170 | 1100 | 900 | 800
s4 | 700 | 750 | 850 | 950 | 1000 | 1100 | 1150 | 1200 | 1300 | 1260 | 1305 | 1350 | 1260 | 1300 | 1200 | 1050 | 1000 | 1100 | 1200 | 1540 | 1430 | 1100 | 900 | 800
s5 | 700 | 750 | 850 | 950 | 1000 | 1100 | 1150 | 1200 | 1300 | 1260 | 1305 | 1350 | 1540 | 1300 | 1200 | 1050 | 1000 | 1100 | 1200 | 1260 | 1170 | 1100 | 900 | 800
s6 | 700 | 750 | 850 | 950 | 1000 | 1100 | 1150 | 1200 | 1300 | 1260 | 1305 | 1350 | 1540 | 1300 | 1200 | 1050 | 1000 | 1100 | 1200 | 1260 | 1430 | 1100 | 900 | 800
s7 | 700 | 750 | 850 | 950 | 1000 | 1100 | 1150 | 1200 | 1300 | 1260 | 1305 | 1350 | 1540 | 1300 | 1200 | 1050 | 1000 | 1100 | 1200 | 1540 | 1170 | 1100 | 900 | 800
s8 | 700 | 750 | 850 | 950 | 1000 | 1100 | 1150 | 1200 | 1300 | 1260 | 1305 | 1350 | 1540 | 1300 | 1200 | 1050 | 1000 | 1100 | 1200 | 1540 | 1430 | 1100 | 900 | 800
s9 | 700 | 750 | 850 | 950 | 1000 | 1100 | 1150 | 1200 | 1300 | 1260 | 1305 | 1650 | 1260 | 1300 | 1200 | 1050 | 1000 | 1100 | 1200 | 1260 | 1170 | 1100 | 900 | 800
s10 | 700 | 750 | 850 | 950 | 1000 | 1100 | 1150 | 1200 | 1300 | 1260 | 1305 | 1650 | 1260 | 1300 | 1200 | 1050 | 1000 | 1100 | 1200 | 1260 | 1430 | 1100 | 900 | 800
s11 | 700 | 750 | 850 | 950 | 1000 | 1100 | 1150 | 1200 | 1300 | 1260 | 1305 | 1650 | 1260 | 1300 | 1200 | 1050 | 1000 | 1100 | 1200 | 1540 | 1170 | 1100 | 900 | 800
s12 | 700 | 750 | 850 | 950 | 1000 | 1100 | 1150 | 1200 | 1300 | 1260 | 1305 | 1650 | 1260 | 1300 | 1200 | 1050 | 1000 | 1100 | 1200 | 1540 | 1430 | 1100 | 900 | 800
s13 | 700 | 750 | 850 | 950 | 1000 | 1100 | 1150 | 1200 | 1300 | 1260 | 1305 | 1650 | 1540 | 1300 | 1200 | 1050 | 1000 | 1100 | 1200 | 1260 | 1170 | 1100 | 900 | 800
s14 | 700 | 750 | 850 | 950 | 1000 | 1100 | 1150 | 1200 | 1300 | 1260 | 1305 | 1650 | 1540 | 1300 | 1200 | 1050 | 1000 | 1100 | 1200 | 1260 | 1430 | 1100 | 900 | 800
s15 | 700 | 750 | 850 | 950 | 1000 | 1100 | 1150 | 1200 | 1300 | 1260 | 1305 | 1650 | 1540 | 1300 | 1200 | 1050 | 1000 | 1100 | 1200 | 1540 | 1170 | 1100 | 900 | 800
s16 | 700 | 750 | 850 | 950 | 1000 | 1100 | 1150 | 1200 | 1300 | 1260 | 1305 | 1650 | 1540 | 1300 | 1200 | 1050 | 1000 | 1100 | 1200 | 1540 | 1430 | 1100 | 900 | 800
s17 | 700 | 750 | 850 | 950 | 1000 | 1100 | 1150 | 1200 | 1300 | 1260 | 1595 | 1350 | 1260 | 1300 | 1200 | 1050 | 1000 | 1100 | 1200 | 1260 | 1170 | 1100 | 900 | 800
s18 | 700 | 750 | 850 | 950 | 1000 | 1100 | 1150 | 1200 | 1300 | 1260 | 1595 | 1350 | 1260 | 1300 | 1200 | 1050 | 1000 | 1100 | 1200 | 1260 | 1430 | 1100 | 900 | 800
s19 | 700 | 750 | 850 | 950 | 1000 | 1100 | 1150 | 1200 | 1300 | 1260 | 1595 | 1350 | 1260 | 1300 | 1200 | 1050 | 1000 | 1100 | 1200 | 1540 | 1170 | 1100 | 900 | 800
s20 | 700 | 750 | 850 | 950 | 1000 | 1100 | 1150 | 1200 | 1300 | 1260 | 1595 | 1350 | 1260 | 1300 | 1200 | 1050 | 1000 | 1100 | 1200 | 1540 | 1430 | 1100 | 900 | 800
s21 | 700 | 750 | 850 | 950 | 1000 | 1100 | 1150 | 1200 | 1300 | 1260 | 1595 | 1350 | 1540 | 1300 | 1200 | 1050 | 1000 | 1100 | 1200 | 1260 | 1170 | 1100 | 900 | 800
s22 | 700 | 750 | 850 | 950 | 1000 | 1100 | 1150 | 1200 | 1300 | 1260 | 1595 | 1350 | 1540 | 1300 | 1200 | 1050 | 1000 | 1100 | 1200 | 1260 | 1430 | 1100 | 900 | 800
s23 | 700 | 750 | 850 | 950 | 1000 | 1100 | 1150 | 1200 | 1300 | 1260 | 1595 | 1350 | 1540 | 1300 | 1200 | 1050 | 1000 | 1100 | 1200 | 1540 | 1170 | 1100 | 900 | 800
s24 | 700 | 750 | 850 | 950 | 1000 | 1100 | 1150 | 1200 | 1300 | 1260 | 1595 | 1350 | 1540 | 1300 | 1200 | 1050 | 1000 | 1100 | 1200 | 1540 | 1430 | 1100 | 900 | 800
s25 | 700 | 750 | 850 | 950 | 1000 | 1100 | 1150 | 1200 | 1300 | 1260 | 1595 | 1650 | 1260 | 1300 | 1200 | 1050 | 1000 | 1100 | 1200 | 1260 | 1170 | 1100 | 900 | 800
s26 | 700 | 750 | 850 | 950 | 1000 | 1100 | 1150 | 1200 | 1300 | 1260 | 1595 | 1650 | 1260 | 1300 | 1200 | 1050 | 1000 | 1100 | 1200 | 1260 | 1430 | 1100 | 900 | 800
s27 | 700 | 750 | 850 | 950 | 1000 | 1100 | 1150 | 1200 | 1300 | 1260 | 1595 | 1650 | 1260 | 1300 | 1200 | 1050 | 1000 | 1100 | 1200 | 1540 | 1170 | 1100 | 900 | 800
s28 | 700 | 750 | 850 | 950 | 1000 | 1100 | 1150 | 1200 | 1300 | 1260 | 1595 | 1650 | 1260 | 1300 | 1200 | 1050 | 1000 | 1100 | 1200 | 1540 | 1430 | 1100 | 900 | 800
s29 | 700 | 750 | 850 | 950 | 1000 | 1100 | 1150 | 1200 | 1300 | 1260 | 1595 | 1650 | 1540 | 1300 | 1200 | 1050 | 1000 | 1100 | 1200 | 1260 | 1170 | 1100 | 900 | 800
s30 | 700 | 750 | 850 | 950 | 1000 | 1100 | 1150 | 1200 | 1300 | 1260 | 1595 | 1650 | 1540 | 1300 | 1200 | 1050 | 1000 | 1100 | 1200 | 1260 | 1430 | 1100 | 900 | 800
s31 | 700 | 750 | 850 | 950 | 1000 | 1100 | 1150 | 1200 | 1300 | 1260 | 1595 | 1650 | 1540 | 1300 | 1200 | 1050 | 1000 | 1100 | 1200 | 1540 | 1170 | 1100 | 900 | 800
s32 | 700 | 750 | 850 | 950 | 1000 | 1100 | 1150 | 1200 | 1300 | 1260 | 1595 | 1650 | 1540 | 1300 | 1200 | 1050 | 1000 | 1100 | 1200 | 1540 | 1430 | 1100 | 900 | 800
s33 | 700 | 750 | 850 | 950 | 1000 | 1100 | 1150 | 1200 | 1300 | 1540 | 1305 | 1350 | 1260 | 1300 | 1200 | 1050 | 1000 | 1100 | 1200 | 1260 | 1170 | 1100 | 900 | 800
s34 | 700 | 750 | 850 | 950 | 1000 | 1100 | 1150 | 1200 | 1300 | 1540 | 1305 | 1350 | 1260 | 1300 | 1200 | 1050 | 1000 | 1100 | 1200 | 1260 | 1430 | 1100 | 900 | 800
s35 | 700 | 750 | 850 | 950 | 1000 | 1100 | 1150 | 1200 | 1300 | 1540 | 1305 | 1350 | 1260 | 1300 | 1200 | 1050 | 1000 | 1100 | 1200 | 1540 | 1170 | 1100 | 900 | 800
s36 | 700 | 750 | 850 | 950 | 1000 | 1100 | 1150 | 1200 | 1300 | 1540 | 1305 | 1350 | 1260 | 1300 | 1200 | 1050 | 1000 | 1100 | 1200 | 1540 | 1430 | 1100 | 900 | 800
s37 | 700 | 750 | 850 | 950 | 1000 | 1100 | 1150 | 1200 | 1300 | 1540 | 1305 | 1350 | 1540 | 1300 | 1200 | 1050 | 1000 | 1100 | 1200 | 1260 | 1170 | 1100 | 900 | 800
s38 | 700 | 750 | 850 | 950 | 1000 | 1100 | 1150 | 1200 | 1300 | 1540 | 1305 | 1350 | 1540 | 1300 | 1200 | 1050 | 1000 | 1100 | 1200 | 1260 | 1430 | 1100 | 900 | 800
s39 | 700 | 750 | 850 | 950 | 1000 | 1100 | 1150 | 1200 | 1300 | 1540 | 1305 | 1350 | 1540 | 1300 | 1200 | 1050 | 1000 | 1100 | 1200 | 1540 | 1170 | 1100 | 900 | 800
s40 | 700 | 750 | 850 | 950 | 1000 | 1100 | 1150 | 1200 | 1300 | 1540 | 1305 | 1350 | 1540 | 1300 | 1200 | 1050 | 1000 | 1100 | 1200 | 1540 | 1430 | 1100 | 900 | 800
s41 | 700 | 750 | 850 | 950 | 1000 | 1100 | 1150 | 1200 | 1300 | 1540 | 1305 | 1650 | 1260 | 1300 | 1200 | 1050 | 1000 | 1100 | 1200 | 1260 | 1170 | 1100 | 900 | 800
s42 | 700 | 750 | 850 | 950 | 1000 | 1100 | 1150 | 1200 | 1300 | 1540 | 1305 | 1650 | 1260 | 1300 | 1200 | 1050 | 1000 | 1100 | 1200 | 1260 | 1430 | 1100 | 900 | 800
s43 | 700 | 750 | 850 | 950 | 1000 | 1100 | 1150 | 1200 | 1300 | 1540 | 1305 | 1650 | 1260 | 1300 | 1200 | 1050 | 1000 | 1100 | 1200 | 1540 | 1170 | 1100 | 900 | 800
s44 | 700 | 750 | 850 | 950 | 1000 | 1100 | 1150 | 1200 | 1300 | 1540 | 1305 | 1650 | 1260 | 1300 | 1200 | 1050 | 1000 | 1100 | 1200 | 1540 | 1430 | 1100 | 900 | 800
s45 | 700 | 750 | 850 | 950 | 1000 | 1100 | 1150 | 1200 | 1300 | 1540 | 1305 | 1650 | 1540 | 1300 | 1200 | 1050 | 1000 | 1100 | 1200 | 1260 | 1170 | 1100 | 900 | 800
s46 | 700 | 750 | 850 | 950 | 1000 | 1100 | 1150 | 1200 | 1300 | 1540 | 1305 | 1650 | 1540 | 1300 | 1200 | 1050 | 1000 | 1100 | 1200 | 1260 | 1430 | 1100 | 900 | 800
s47 | 700 | 750 | 850 | 950 | 1000 | 1100 | 1150 | 1200 | 1300 | 1540 | 1305 | 1650 | 1540 | 1300 | 1200 | 1050 | 1000 | 1100 | 1200 | 1540 | 1170 | 1100 | 900 | 800
s48 | 700 | 750 | 850 | 950 | 1000 | 1100 | 1150 | 1200 | 1300 | 1540 | 1305 | 1650 | 1540 | 1300 | 1200 | 1050 | 1000 | 1100 | 1200 | 1540 | 1430 | 1100 | 900 | 800
s49 | 700 | 750 | 850 | 950 | 1000 | 1100 | 1150 | 1200 | 1300 | 1540 | 1595 | 1350 | 1260 | 1300 | 1200 | 1050 | 1000 | 1100 | 1200 | 1260 | 1170 | 1100 | 900 | 800
s50 | 700 | 750 | 850 | 950 | 1000 | 1100 | 1150 | 1200 | 1300 | 1540 | 1595 | 1350 | 1260 | 1300 | 1200 | 1050 | 1000 | 1100 | 1200 | 1260 | 1430 | 1100 | 900 | 800
s51 | 700 | 750 | 850 | 950 | 1000 | 1100 | 1150 | 1200 | 1300 | 1540 | 1595 | 1350 | 1260 | 1300 | 1200 | 1050 | 1000 | 1100 | 1200 | 1540 | 1170 | 1100 | 900 | 800
s52 | 700 | 750 | 850 | 950 | 1000 | 1100 | 1150 | 1200 | 1300 | 1540 | 1595 | 1350 | 1260 | 1300 | 1200 | 1050 | 1000 | 1100 | 1200 | 1540 | 1430 | 1100 | 900 | 800
s53 | 700 | 750 | 850 | 950 | 1000 | 1100 | 1150 | 1200 | 1300 | 1540 | 1595 | 1350 | 1540 | 1300 | 1200 | 1050 | 1000 | 1100 | 1200 | 1260 | 1170 | 1100 | 900 | 800
s54 | 700 | 750 | 850 | 950 | 1000 | 1100 | 1150 | 1200 | 1300 | 1540 | 1595 | 1350 | 1540 | 1300 | 1200 | 1050 | 1000 | 1100 | 1200 | 1260 | 1430 | 1100 | 900 | 800
s55 | 700 | 750 | 850 | 950 | 1000 | 1100 | 1150 | 1200 | 1300 | 1540 | 1595 | 1350 | 1540 | 1300 | 1200 | 1050 | 1000 | 1100 | 1200 | 1540 | 1170 | 1100 | 900 | 800
s56 | 700 | 750 | 850 | 950 | 1000 | 1100 | 1150 | 1200 | 1300 | 1540 | 1595 | 1350 | 1540 | 1300 | 1200 | 1050 | 1000 | 1100 | 1200 | 1540 | 1430 | 1100 | 900 | 800
s57 | 700 | 750 | 850 | 950 | 1000 | 1100 | 1150 | 1200 | 1300 | 1540 | 1595 | 1650 | 1260 | 1300 | 1200 | 1050 | 1000 | 1100 | 1200 | 1260 | 1170 | 1100 | 900 | 800
s58 | 700 | 750 | 850 | 950 | 1000 | 1100 | 1150 | 1200 | 1300 | 1540 | 1595 | 1650 | 1260 | 1300 | 1200 | 1050 | 1000 | 1100 | 1200 | 1260 | 1430 | 1100 | 900 | 800
s59 | 700 | 750 | 850 | 950 | 1000 | 1100 | 1150 | 1200 | 1300 | 1540 | 1595 | 1650 | 1260 | 1300 | 1200 | 1050 | 1000 | 1100 | 1200 | 1540 | 1170 | 1100 | 900 | 800
s60 | 700 | 750 | 850 | 950 | 1000 | 1100 | 1150 | 1200 | 1300 | 1540 | 1595 | 1650 | 1260 | 1300 | 1200 | 1050 | 1000 | 1100 | 1200 | 1540 | 1430 | 1100 | 900 | 800
s61 | 700 | 750 | 850 | 950 | 1000 | 1100 | 1150 | 1200 | 1300 | 1540 | 1595 | 1650 | 1540 | 1300 | 1200 | 1050 | 1000 | 1100 | 1200 | 1260 | 1170 | 1100 | 900 | 800
s62 | 700 | 750 | 850 | 950 | 1000 | 1100 | 1150 | 1200 | 1300 | 1540 | 1595 | 1650 | 1540 | 1300 | 1200 | 1050 | 1000 | 1100 | 1200 | 1260 | 1430 | 1100 | 900 | 800
s63 | 700 | 750 | 850 | 950 | 1000 | 1100 | 1150 | 1200 | 1300 | 1540 | 1595 | 1650 | 1540 | 1300 | 1200 | 1050 | 1000 | 1100 | 1200 | 1540 | 1170 | 1100 | 900 | 800
s64 | 700 | 750 | 850 | 950 | 1000 | 1100 | 1150 | 1200 | 1300 | 1540 | 1595 | 1650 | 1540 | 1300 | 1200 | 1050 | 1000 | 1100 | 1200 | 1540 | 1430 | 1100 | 900 | 800

## Stop
100 | 100 | 15 | 15 | 20 | 15 | 20 | 8 | 8 | 8
75 | 75 | 12.5 | 12.5 | 16 | 12.5 | 16 | 7 | 7 | 7
50 | 50 | 10 | 10 | 12.5 | 10 | 12.5 | 5 | 5 | 5

## Start
50 | 50 | 10 | 10 | 12.5 | 10 | 12.5 | 5 | 5 | 5
75 | 75 | 12.5 | 12.5 | 16 | 12.5 | 16 | 7 | 7 | 7
100 | 100 | 15 | 15 | 20 | 15 | 20 | 8 | 8 | 8