## Unit Data
序号 | 成本函数系数 (a、b、c) |  |  | 出力上下限（MW） |  | 无功出力上下限（Mvar） |  | 爬坡能力（MW/h） |  | 下坡能力（MW/h） |  | 启动爬坡能力（MW/h） |  | 关机下降能力（MW/h） |  | 最大旋转备用能力（MW） |  | 最小关机时间 | 最小开机时间 | 初始状态 | 初始出力（MW） | 热启动成本 | 冷启动成本 | 冷启动小时 | 机组所在节点号 | 平衡节点编号（1表示为机组所在节点号为平衡节点）
0 | 250 | 4.0475 | 0.00012 | 150 | 455 | 0 | 200 | 100% | 113.75 | 100% | 113.75 | 100% | 113.75 | 100% | 113.75 | 100% | 455 | 32 | 32 | 32 | 400 | 4500 | 9000 | 20 | 1 | 1
1 | 250 | 4.0475 | 0.00012 | 150 | 455 | 0 | 200 | 100% | 113.75 | 100% | 113.75 | 100% | 113.75 | 100% | 113.75 | 100% | 455 | 32 | 32 | 32 | 400 | 4500 | 9000 | 20 | 1 | 0
2 | 242.5 | 4.315 | 7.75e-05 | 150 | 455 | 0 | 200 | 100% | 113.75 | 100% | 113.75 | 100% | 113.75 | 100% | 113.75 | 100% | 455 | 32 | 32 | 32 | 400 | 5000 | 10000 | 20 | 1 | 0
3 | 242.5 | 4.315 | 7.75e-05 | 150 | 455 | 0 | 200 | 100% | 113.75 | 100% | 113.75 | 100% | 113.75 | 100% | 113.75 | 100% | 455 | 32 | 32 | 32 | 400 | 5000 | 10000 | 20 | 1 | 0
4 | 175 | 4.15 | 0.0005 | 20 | 130 | 0 | 200 | 100% | 32.5 | 100% | 32.5 | 100% | 32.5 | 100% | 32.5 | 100% | 130 | 20 | 20 | -20 | 0 | 550 | 1100 | 16 | 1 | 0
5 | 175 | 4.15 | 0.0005 | 20 | 130 | 0 | 200 | 100% | 32.5 | 100% | 32.5 | 100% | 32.5 | 100% | 32.5 | 100% | 130 | 20 | 20 | -20 | 0 | 550 | 1100 | 16 | 1 | 0
6 | 170 | 4.125 | 0.0005275 | 20 | 130 | 0 | 200 | 100% | 32.5 | 100% | 32.5 | 100% | 32.5 | 100% | 32.5 | 100% | 130 | 20 | 20 | -20 | 0 | 560 | 1120 | 16 | 1 | 0
7 | 170 | 4.125 | 0.0005275 | 20 | 130 | 0 | 200 | 100% | 32.5 | 100% | 32.5 | 100% | 32.5 | 100% | 32.5 | 100% | 130 | 20 | 20 | -20 | 0 | 560 | 1120 | 16 | 1 | 0
8 | 112.5 | 4.925 | 0.000995 | 25 | 162 | 0 | 200 | 100% | 40.5 | 100% | 40.5 | 100% | 40.5 | 100% | 40.5 | 100% | 162 | 24 | 24 | -24 | 0 | 900 | 1800 | 16 | 1 | 0
9 | 112.5 | 4.925 | 0.000995 | 25 | 162 | 0 | 200 | 100% | 40.5 | 100% | 40.5 | 100% | 40.5 | 100% | 40.5 | 100% | 162 | 24 | 24 | -24 | 0 | 900 | 1800 | 16 | 1 | 0
10 | 92.5 | 5.565 | 0.00178 | 20 | 80 | 0 | 200 | 100% | 20 | 100% | 20 | 100% | 20 | 100% | 20 | 100% | 80 | 12 | 12 | -12 | 0 | 170 | 340 | 8 | 1 | 0
11 | 92.5 | 5.565 | 0.00178 | 20 | 80 | 0 | 200 | 100% | 20 | 100% | 20 | 100% | 20 | 100% | 20 | 100% | 80 | 12 | 12 | -12 | 0 | 170 | 340 | 8 | 1 | 0
12 | 120 | 6.935 | 0.0001975 | 25 | 85 | 0 | 200 | 100% | 21.25 | 100% | 21.25 | 100% | 21.25 | 100% | 21.25 | 100% | 85 | 12 | 12 | -12 | 0 | 260 | 520 | 8 | 1 | 0
13 | 120 | 6.935 | 0.0001975 | 25 | 85 | 0 | 200 | 100% | 21.25 | 100% | 21.25 | 100% | 21.25 | 100% | 21.25 | 100% | 85 | 12 | 12 | -12 | 0 | 260 | 520 | 8 | 1 | 0
14 | 165 | 6.48 | 0.0010325 | 10 | 55 | 0 | 200 | 100% | 13.75 | 100% | 13.75 | 100% | 13.75 | 100% | 13.75 | 100% | 55 | 4 | 4 | -4 | 0 | 30 | 60 | 0 | 1 | 0
15 | 165 | 6.48 | 0.0010325 | 10 | 55 | 0 | 200 | 100% | 13.75 | 100% | 13.75 | 100% | 13.75 | 100% | 13.75 | 100% | 55 | 4 | 4 | -4 | 0 | 30 | 60 | 0 | 1 | 0
16 | 166.25 | 6.8175 | 0.000555 | 10 | 55 | 0 | 200 | 100% | 13.75 | 100% | 13.75 | 100% | 13.75 | 100% | 13.75 | 100% | 55 | 4 | 4 | -4 | 0 | 30 | 60 | 0 | 1 | 0
17 | 166.25 | 6.8175 | 0.000555 | 10 | 55 | 0 | 200 | 100% | 13.75 | 100% | 13.75 | 100% | 13.75 | 100% | 13.75 | 100% | 55 | 4 | 4 | -4 | 0 | 30 | 60 | 0 | 1 | 0
18 | 167.5 | 6.9475 | 0.0004325 | 10 | 55 | 0 | 200 | 100% | 13.75 | 100% | 13.75 | 100% | 13.75 | 100% | 13.75 | 100% | 55 | 4 | 4 | -4 | 0 | 30 | 60 | 0 | 1 | 0
19 | 167.5 | 6.9475 | 0.0004325 | 10 | 55 | 0 | 200 | 100% | 13.75 | 100% | 13.75 | 100% | 13.75 | 100% | 13.75 | 100% | 55 | 4 | 4 | -4 | 0 | 30 | 60 | 0 | 1 | 0

## Load
节点 | Hour1 |  |  |  | Hour2 |  |  |  | Hour3 |  |  |  | Hour4 |  |  |  | Hour5 |  |  |  | Hour6 |  |  |  | Hour7 |  |  |  | hour8 |  |  |  | Hour9 |  |  |  | Hour10 |  |  |  | Hour11 |  |  |  | Hour12 |  |  |  | Hour13 |  |  |  | Hour14 |  |  |  | Hour15 |  |  |  | Hour16 |  |  |  | Hour17 |  |  |  | Hour18 |  |  |  | Hour19 |  |  |  | Hour20 |  |  |  | Hour21 |  |  |  | Hour22 |  |  |  | Hour23 |  |  |  | Hour24
0 | 1400 | 1425 | 1450 | 1475 | 1500 | 1550 | 1600 | 1650 | 1700 | 1770 | 1830 | 1860 | 1900 | 1920 | 1950 | 1980 | 2000 | 2060 | 2130 | 2190 | 2200 | 2190 | 2240 | 2260 | 2300 | 2320 | 2350 | 2390 | 2400 | 2450 | 2540 | 2580 | 2600 | 2680 | 2710 | 2760 | 2800 | 2830 | 2850 | 2890 | 2900 | 2860 | 2940 | 2990 | 3000 | 3050 | 2950 | 2850 | 2800 | 2740 | 2700 | 2630 | 2600 | 2630 | 2550 | 2500 | 2400 | 2300 | 2200 | 2140 | 2100 | 2175 | 2150 | 2125 | 2000 | 2090 | 2150 | 2180 | 2200 | 2240 | 2300 | 2360 | 2400 | 2500 | 2600 | 2700 | 2800 | 2750 | 2700 | 2650 | 2600 | 2500 | 2400 | 2300 | 2200 | 2100 | 2000 | 1900 | 1800 | 1790 | 1740 | 1680 | 1600 | 1560 | 1500 | 1400

## Wind Power
序号 | 风电出力（MW）
0 | 0
1 | 0
2 | 0
3 | 0
4 | 0
5 | 0
6 | 0
7 | 0
8 | 0
9 | 0
10 | 0
11 | 0
12 | 0
13 | 0
14 | 0
15 | 0
16 | 0
17 | 0
18 | 0
19 | 0
20 | 0
21 | 0
22 | 0
23 | 0
24 | 0
25 | 0
26 | 0
27 | 0
28 | 0
29 | 0
30 | 0
31 | 0
32 | 0
33 | 0
34 | 0
35 | 0
36 | 2
37 | 4
38 | 6
39 | 9
40 | 12
41 | 15
42 | 20
43 | 23
44 | 28
45 | 35
46 | 45
47 | 55
48 | 66
49 | 69
50 | 70
51 | 75
52 | 79
53 | 78
54 | 75
55 | 74
56 | 71
57 | 59
58 | 51
59 | 52
60 | 37
61 | 35
62 | 33
63 | 32
64 | 30
65 | 27
66 | 22
67 | 20
68 | 17
69 | 15
70 | 14
71 | 12
72 | 11
73 | 8
74 | 7
75 | 5
76 | 3
77 | 1
78 | 0
79 | 0
80 | 0
81 | 0
82 | 0
83 | 0
84 | 0
85 | 0
86 | 0
87 | 0
88 | 0
89 | 0
90 | 0
91 | 0
92 | 0
93 | 0
94 | 0
95 | 0

## Spinning Reserve Requirement
| 基础旋转备用 | 额外上旋转备用 |  | 额外下旋转备用
0 | 140 | 20% | 0 | 20% | 0 | 1400 | 140
1 | 150 | 20% | 0 | 20% | 0 | 1500 | 150
2 | 170 | 20% | 0 | 20% | 0 | 1700 | 170
3 | 190 | 20% | 0 | 20% | 0 | 1900 | 190
4 | 200 | 20% | 0 | 20% | 0 | 2000 | 200
5 | 220 | 20% | 0 | 20% | 0 | 2200 | 220
6 | 230 | 20% | 0 | 20% | 0 | 2300 | 230
7 | 240 | 20% | 0 | 20% | 0 | 2400 | 240
8 | 260 | 20% | 0 | 20% | 0 | 2600 | 260
9 | 280 | 20% | 0 | 20% | 0 | 2800 | 280
10 | 290 | 20% | 0 | 20% | 0 | 2900 | 290
11 | 300 | 20% | 0 | 20% | 0 | 3000 | 300
12 | 280 | 20% | 0 | 20% | 0 | 2800 | 280
13 | 260 | 20% | 0 | 20% | 0 | 2600 | 260
14 | 240 | 20% | 0 | 20% | 0 | 2400 | 240
15 | 210 | 20% | 0 | 20% | 0 | 2100 | 210
16 | 200 | 20% | 0 | 20% | 0 | 2000 | 200
17 | 220 | 20% | 0 | 20% | 0 | 2200 | 220
18 | 240 | 20% | 0 | 20% | 0 | 2400 | 240
19 | 280 | 20% | 0 | 20% | 0 | 2800 | 280
20 | 260 | 20% | 0 | 20% | 0 | 2600 | 260
21 | 220 | 20% | 0 | 20% | 0 | 2200 | 220
22 | 180 | 20% | 0 | 20% | 0 | 1800 | 180
23 | 160 | 20% | 0 | 20% | 0 | 1600 | 160
24 | 0 | 20% | 0 | 20% | 0
25 | 0 | 20% | 0 | 20% | 0
26 | 0 | 20% | 0 | 20% | 0
27 | 0 | 20% | 0 | 20% | 0
28 | 0 | 20% | 0 | 20% | 0
29 | 0 | 20% | 0 | 20% | 0
30 | 0 | 20% | 0 | 20% | 0
31 | 0 | 20% | 0 | 20% | 0
32 | 0 | 20% | 0 | 20% | 0
33 | 0 | 20% | 0 | 20% | 0
34 | 0 | 20% | 0 | 20% | 0
35 | 0 | 20% | 0 | 20% | 0
36 | 0 | 20% | 0.4 | 20% | 0.4
37 | 0 | 20% | 0.8 | 20% | 0.8
38 | 0 | 20% | 1.2 | 20% | 1.2
39 | 0 | 20% | 1.8 | 20% | 1.8
40 | 0 | 20% | 2.4 | 20% | 2.4
41 | 0 | 20% | 3 | 20% | 3
42 | 0 | 20% | 4 | 20% | 4
43 | 0 | 20% | 4.6 | 20% | 4.6
44 | 0 | 20% | 5.6 | 20% | 5.6
45 | 0 | 20% | 7 | 20% | 7
46 | 0 | 20% | 9 | 20% | 9
47 | 0 | 20% | 11 | 20% | 11
48 | 0 | 20% | 13.2 | 20% | 13.2
49 | 0 | 20% | 13.8 | 20% | 13.8
50 | 0 | 20% | 14 | 20% | 14
51 | 0 | 20% | 15 | 20% | 15
52 | 0 | 20% | 15.8 | 20% | 15.8
53 | 0 | 20% | 15.6 | 20% | 15.6
54 | 0 | 20% | 15 | 20% | 15
55 | 0 | 20% | 14.8 | 20% | 14.8
56 | 0 | 20% | 14.2 | 20% | 14.2
57 | 0 | 20% | 11.8 | 20% | 11.8
58 | 0 | 20% | 10.2 | 20% | 10.2
59 | 0 | 20% | 10.4 | 20% | 10.4
60 | 0 | 20% | 7.4 | 20% | 7.4
61 | 0 | 20% | 7 | 20% | 7
62 | 0 | 20% | 6.6 | 20% | 6.6
63 | 0 | 20% | 6.4 | 20% | 6.4
64 | 0 | 20% | 6 | 20% | 6
65 | 0 | 20% | 5.4 | 20% | 5.4
66 | 0 | 20% | 4.4 | 20% | 4.4
67 | 0 | 20% | 4 | 20% | 4
68 | 0 | 20% | 3.4 | 20% | 3.4
69 | 0 | 20% | 3 | 20% | 3
70 | 0 | 20% | 2.8 | 20% | 2.8
71 | 0 | 20% | 2.4 | 20% | 2.4
72 | 0 | 20% | 2.2 | 20% | 2.2
73 | 0 | 20% | 1.6 | 20% | 1.6
74 | 0 | 20% | 1.4 | 20% | 1.4
75 | 0 | 20% | 1 | 20% | 1
76 | 0 | 20% | 0.6 | 20% | 0.6
77 | 0 | 20% | 0.2 | 20% | 0.2
78 | 0 | 20% | 0 | 20% | 0
79 | 0 | 20% | 0 | 20% | 0
80 | 0 | 20% | 0 | 20% | 0
81 | 0 | 20% | 0 | 20% | 0
82 | 0 | 20% | 0 | 20% | 0
83 | 0 | 20% | 0 | 20% | 0
84 | 0 | 20% | 0 | 20% | 0
85 | 0 | 20% | 0 | 20% | 0
86 | 0 | 20% | 0 | 20% | 0
87 | 0 | 20% | 0 | 20% | 0
88 | 0 | 20% | 0 | 20% | 0
89 | 0 | 20% | 0 | 20% | 0
90 | 0 | 20% | 0 | 20% | 0
91 | 0 | 20% | 0 | 20% | 0
92 | 0 | 20% | 0 | 20% | 0
93 | 0 | 20% | 0 | 20% | 0
94 | 0 | 20% | 0 | 20% | 0
95 | 0 | 20% | 0 | 20% | 0

## Stop
110 | 110 | 110 | 110 | 15 | 15 | 15 | 15 | 20 | 20 | 15 | 15 | 20 | 20 | 8 | 8 | 8 | 8 | 8 | 8
80 | 80 | 80 | 80 | 10 | 10 | 10 | 10 | 10 | 10 | 10 | 10 | 10 | 10 | 6 | 6 | 6 | 6 | 6 | 6
40 | 40 | 40 | 40 | 5 | 5 | 5 | 5 | 5 | 5 | 5 | 5 | 5 | 5 | 3 | 3 | 3 | 3 | 3 | 3

## Start
40 | 40 | 40 | 40 | 5 | 5 | 5 | 5 | 5 | 5 | 5 | 5 | 5 | 5 | 3 | 3 | 3 | 3 | 3 | 3
80 | 80 | 80 | 80 | 10 | 10 | 10 | 10 | 10 | 10 | 10 | 10 | 10 | 10 | 6 | 6 | 6 | 6 | 6 | 6
110 | 110 | 110 | 110 | 15 | 15 | 15 | 15 | 20 | 20 | 15 | 15 | 20 | 20 | 8 | 8 | 8 | 8 | 8 | 8

## NetWork
注意：1. 线路编号从0开始编写；2. 变压器/移相器导纳考虑在变比为非1一侧，1:k =1:0.98∠0.3；3. 节点接地电纳和电导（K~N）只写在一个节点既可以（不能重复写在多个相同节点）
支路首节点号 | 支路末节点号 | 支路电阻 | 支路电抗 | 首节点支路电导 | 首节点支路电纳 | 末节点支路电导 | 末节点支路电纳 | 变压器/移相器变比幅值 | 变压器/移相器变比相角（rad） | 首节点接地电导（电容器/电抗器） | 首节点接地电纳（电容器/电抗器） | 末节点接地电导（电容器/电抗器） | 末节点接地电纳（电容器/电抗器） | 潮流下限 | 潮流上限
0 | 1 | 0.06 | 0.18 | 0 | 0 | 0 | 0 | 1 | 0 | 0 | 0 | 0 | 0 | 200 | 200
0 | 2 | 0.06 | 0.18 | 0 | 0 | 0 | 0 | 1 | 0 | 0 | 0 | 0 | 0 | 1000 | 1000
0 | 3 | 0.04 | 0.12 | 0 | 0 | 0 | 0 | 1 | 0 | 0 | 0 | 0 | 0 | 100 | 100
0 | 4 | 0.02 | 0.06 | 0 | 0 | 0 | 0 | 1 | 0 | 0 | 0 | 0 | 0 | 100 | 100
1 | 2 | 0.01 | 0.03 | 0 | 0 | 0 | 0 | 1 | 0 | 0 | 0 | 0 | 0 | 100 | 100
1 | 4 | 0.08 | 0.24 | 0 | 0 | 0 | 0 | 1 | 0 | 0 | 0 | 0 | 0 | 100 | 100
2 | 3 | 0.08 | 0.24 | 0 | 0 | 0 | 0 | 1 | 0 | 0 | 0 | 0 | 0 | 100 | 100
Note on A2: Dongjizhe: 线路编号从0开始编写
Note on I2: Dongjizhe: 变压器/移相器导纳考虑在变比为非1一侧，1:k =1:0.98∠0.3
Note on K2: Dongjizhe: 节点接地电纳和电导（K~N）只写在一个节点既可以（不能重复写在多个相同节点）

## BaseValue
容量基准值 | 100