## Unit Data
序号 | 成本函数系数 (a、b、c) |  |  | 有功出力上下限（MW） |  | 无功出力上下限（Mvar） |  | 爬坡能力（MW/0.5h） |  | 下坡能力（MW/0.5h） |  | 启动爬坡能力（MW/0.5h） |  | 关闭下坡能力（MW/0.5h） |  | 最大旋转备用能力（MW） |  | 最小关机时间 | 最小开机时间 | 初始状态 | 初始有功出力（MW） | 热启动成本 | 冷启动成本 | 冷启动小时 | 机组所在节点号 | 平衡节点编号（1表示为机组所在节点号为平衡节点）
0 | 55.1442 | 4.2083 | 0.00012469 | 100 | 220 | -80 | 200 | 100% | 15 | 100% | 15 | 100% | 25 | 100% | 25 | 100% | 220 | 16 | 16 | 16 | 160 | 124.69 | 124.69 | 4 | 1 | 0
1 | 40.4671 | 10.1557 | 0.00031152 | 10 | 100 | -40 | 70 | 100% | 11.25 | 100% | 11.25 | 100% | 2.5 | 100% | 2.5 | 100% | 100 | 12 | 8 | 4 | 55 | 249.22 | 249.22 | 4 | 2 | 0
2 | 42.807 | 5.4833 | 0.0015578 | 10 | 20 | -40 | 50 | 100% | 1.25 | 100% | 1.25 | 100% | 2.5 | 100% | 2.5 | 100% | 20 | 4 | 4 | -4 | 0 | 0 | 0 | 4 | 6 | 1

## Load
节点 | Hour1 |  |  |  | Hour2 |  |  |  | Hour3 |  |  |  | Hour4 |  |  |  | Hour5 |  |  |  | Hour6 |  |  |  | Hour7 |  |  |  | Hour8 |  |  |  | Hour9 |  |  |  | Hour10 |  |  |  | Hour11 |  |  |  | Hour12 |  |  |  | Hour13 |  |  |  | Hour14 |  |  |  | Hour15 |  |  |  | Hour16 |  |  |  | Hour17 |  |  |  | Hour18 |  |  |  | Hour19 |  |  |  | Hour20 |  |  |  | Hour21 |  |  |  | Hour22 |  |  |  | Hour23 |  |  |  | Hour24
1 | 178 | 176 | 173 | 171 | 168 | 165 | 165 | 163 | 161 | 159 | 158 | 158 | 157 | 158 | 158 | 158 | 158 | 160 | 161 | 162 | 163 | 178 | 189 | 200 | 220 | 219 | 216 | 213 | 210 | 210 | 210 | 210 | 209 | 211 | 215 | 218 | 220 | 215 | 208 | 204 | 202 | 198 | 190 | 185 | 183 | 181 | 184 | 181 | 180 | 185 | 195 | 205 | 212 | 200 | 190 | 180 | 170 | 175 | 179 | 183 | 185 | 196 | 210 | 220 | 231 | 237 | 245 | 250 | 251 | 250 | 255 | 260 | 250 | 249 | 245 | 243 | 242 | 242 | 245 | 244 | 242 | 238 | 235 | 233 | 231 | 220 | 215 | 205 | 205 | 202 | 204 | 203 | 200 | 200 | 205 | 200

## QLoad
节点 | Hour1 | Hour2 | Hour3 | Hour4 | Hour5 | Hour6 | Hour7 | Hour8 | Hour9 | Hour10 | Hour11 | Hour12 | Hour13 | Hour14 | Hour15 | Hour16 | Hour17 | Hour18 | Hour19 | Hour20 | Hour21 | Hour22 | Hour23 | Hour24
1 | 0 | 0 | 0 | 0 | 0 | 0 | 0 | 0 | 0 | 0 | 0 | 0 | 0 | 0 | 0 | 0 | 0 | 0 | 0 | 0 | 0 | 0 | 0 | 0
2 | 0 | 0 | 0 | 0 | 0 | 0 | 0 | 0 | 0 | 0 | 0 | 0 | 0 | 0 | 0 | 0 | 0 | 0 | 0 | 0 | 0 | 0 | 0 | 0
3 | 10.074 | 9.496 | 9.124 | 8.898 | 8.916 | 9.228 | 9.97 | 10.212 | 10.742 | 11.9 | 13.146 | 13.576 | 13.926 | 14.006 | 14.31 | 14.708 | 14.72 | 14.188 | 14.144 | 13.648 | 13.646 | 13.378 | 11.266 | 11.246
4 | 20.148 | 18.992 | 18.248 | 17.796 | 17.832 | 18.456 | 19.94 | 20.424 | 21.484 | 23.8 | 26.292 | 27.152 | 27.852 | 28.012 | 28.62 | 29.416 | 29.44 | 28.376 | 28.288 | 27.296 | 27.292 | 26.756 | 22.532 | 22.492
5 | 20.148 | 18.992 | 18.248 | 17.796 | 17.832 | 18.456 | 19.94 | 20.424 | 21.484 | 23.8 | 26.292 | 27.152 | 27.852 | 28.012 | 28.62 | 29.416 | 29.44 | 28.376 | 28.288 | 27.296 | 27.292 | 26.756 | 22.532 | 22.492
6 | 0 | 0 | 0 | 0 | 0 | 0 | 0 | 0 | 0 | 0 | 0 | 0 | 0 | 0 | 0 | 0 | 0 | 0 | 0 | 0 | 0 | 0 | 0 | 0

## Wind Power
序号 | 风电出力（MW）
1 | 0
2 | 0
3 | 0
4 | 0
5 | 0
6 | 0
7 | 0
8 | 0
9 | 0
10 | 0
11 | 0
12 | 0
13 | 0
14 | 0
15 | 0
16 | 0
17 | 0
18 | 0
19 | 0
20 | 0
21 | 0
22 | 0
23 | 0
24 | 0
25 | 0
26 | 0
27 | 0
28 | 0
29 | 0
30 | 0
31 | 0
32 | 0
33 | 0
34 | 0
35 | 0
36 | 0
37 | 2
38 | 4
39 | 6
40 | 9
41 | 12
42 | 15
43 | 20
44 | 23
45 | 28
46 | 35
47 | 45
48 | 55
49 | 66
50 | 69
51 | 70
52 | 75
53 | 79
54 | 78
55 | 75
56 | 74
57 | 71
58 | 59
59 | 51
60 | 52
61 | 37
62 | 35
63 | 33
64 | 32
65 | 30
66 | 27
67 | 22
68 | 20
69 | 17
70 | 15
71 | 14
72 | 12
73 | 11
74 | 8
75 | 7
76 | 5
77 | 3
78 | 1
79 | 0
80 | 0
81 | 0
82 | 0
83 | 0
84 | 0
85 | 0
86 | 0
87 | 0
88 | 0
89 | 0
90 | 0
91 | 0
92 | 0
93 | 0
94 | 0
95 | 0
96 | 0

## Spinning Reserve Requirement
| 基础旋转备用 | 额外上旋转备用 |  | 额外下旋转备用
0 | 0 | 20% | 0 | 20% | 0
1 | 0 | 20% | 0 | 20% | 0
2 | 0 | 20% | 0 | 20% | 0
3 | 0 | 20% | 0 | 20% | 0
4 | 0 | 20% | 0 | 20% | 0
5 | 0 | 20% | 0 | 20% | 0
6 | 0 | 20% | 0 | 20% | 0
7 | 0 | 20% | 0 | 20% | 0
8 | 0 | 20% | 0 | 20% | 0
9 | 0 | 20% | 0 | 20% | 0
10 | 0 | 20% | 0 | 20% | 0
11 | 0 | 20% | 0 | 20% | 0
12 | 0 | 20% | 0 | 20% | 0
13 | 0 | 20% | 0 | 20% | 0
14 | 0 | 20% | 0 | 20% | 0
15 | 0 | 20% | 0 | 20% | 0
16 | 0 | 20% | 0 | 20% | 0
17 | 0 | 20% | 0 | 20% | 0
18 | 0 | 20% | 0 | 20% | 0
19 | 0 | 20% | 0 | 20% | 0
20 | 0 | 20% | 0 | 20% | 0
21 | 0 | 20% | 0 | 20% | 0
22 | 0 | 20% | 0 | 20% | 0
23 | 0 | 20% | 0 | 20% | 0
24 | 0 | 20% | 0 | 20% | 0
25 | 0 | 20% | 0 | 20% | 0
26 | 0 | 20% | 0 | 20% | 0
27 | 0 | 20% | 0 | 20% | 0
28 | 0 | 20% | 0 | 20% | 0
29 | 0 | 20% | 0 | 20% | 0
30 | 0 | 20% | 0 | 20% | 0
31 | 0 | 20% | 0 | 20% | 0
32 | 0 | 20% | 0 | 20% | 0
33 | 0 | 20% | 0 | 20% | 0
34 | 0 | 20% | 0 | 20% | 0
35 | 0 | 20% | 0 | 20% | 0
36 | 0 | 20% | 0.4 | 20% | 0.4
37 | 0 | 20% | 0.8 | 20% | 0.8
38 | 0 | 20% | 1.2 | 20% | 1.2
39 | 0 | 20% | 1.8 | 20% | 1.8
40 | 0 | 20% | 2.4 | 20% | 2.4
41 | 0 | 20% | 3 | 20% | 3
42 | 0 | 20% | 4 | 20% | 4
43 | 0 | 20% | 4.6 | 20% | 4.6
44 | 0 | 20% | 5.6 | 20% | 5.6
45 | 0 | 20% | 7 | 20% | 7
46 | 0 | 20% | 9 | 20% | 9
47 | 0 | 20% | 11 | 20% | 11
48 | 0 | 20% | 13.2 | 20% | 13.2
49 | 0 | 20% | 13.8 | 20% | 13.8
50 | 0 | 20% | 14 | 20% | 14
51 | 0 | 20% | 15 | 20% | 15
52 | 0 | 20% | 15.8 | 20% | 15.8
53 | 0 | 20% | 15.6 | 20% | 15.6
54 | 0 | 20% | 15 | 20% | 15
55 | 0 | 20% | 14.8 | 20% | 14.8
56 | 0 | 20% | 14.2 | 20% | 14.2
57 | 0 | 20% | 11.8 | 20% | 11.8
58 | 0 | 20% | 10.2 | 20% | 10.2
59 | 0 | 20% | 10.4 | 20% | 10.4
60 | 0 | 20% | 7.4 | 20% | 7.4
61 | 0 | 20% | 7 | 20% | 7
62 | 0 | 20% | 6.6 | 20% | 6.6
63 | 0 | 20% | 6.4 | 20% | 6.4
64 | 0 | 20% | 6 | 20% | 6
65 | 0 | 20% | 5.4 | 20% | 5.4
66 | 0 | 20% | 4.4 | 20% | 4.4
67 | 0 | 20% | 4 | 20% | 4
68 | 0 | 20% | 3.4 | 20% | 3.4
69 | 0 | 20% | 3 | 20% | 3
70 | 0 | 20% | 2.8 | 20% | 2.8
71 | 0 | 20% | 2.4 | 20% | 2.4
72 | 0 | 20% | 2.2 | 20% | 2.2
73 | 0 | 20% | 1.6 | 20% | 1.6
74 | 0 | 20% | 1.4 | 20% | 1.4
75 | 0 | 20% | 1 | 20% | 1
76 | 0 | 20% | 0.6 | 20% | 0.6
77 | 0 | 20% | 0.2 | 20% | 0.2
78 | 0 | 20% | 0 | 20% | 0
79 | 0 | 20% | 0 | 20% | 0
80 | 0 | 20% | 0 | 20% | 0
81 | 0 | 20% | 0 | 20% | 0
82 | 0 | 20% | 0 | 20% | 0
83 | 0 | 20% | 0 | 20% | 0
84 | 0 | 20% | 0 | 20% | 0
85 | 0 | 20% | 0 | 20% | 0
86 | 0 | 20% | 0 | 20% | 0
87 | 0 | 20% | 0 | 20% | 0
88 | 0 | 20% | 0 | 20% | 0
89 | 0 | 20% | 0 | 20% | 0
90 | 0 | 20% | 0 | 20% | 0
91 | 0 | 20% | 0 | 20% | 0
92 | 0 | 20% | 0 | 20% | 0
93 | 0 | 20% | 0 | 20% | 0
94 | 0 | 20% | 0 | 20% | 0
95 | 0 | 20% | 0 | 20% | 0

## Network
注意：1. 线路编号从1开始编写，0为接地点，必需放在末节点（首节点有电抗器/电容器）；2. 变压器/移相器导纳考虑在变比为非1一侧，1:k =1:0.98∠0.3；3. 节点接地电抗器/电容器只连接到一个节点上，不能在同一节点多处连接
支路首节点号 | 支路末节点号 | 支路电阻 | 支路电抗 | 首节点支路电导 | 首节点支路电纳 | 末节点支路电导 | 末节点支路电纳 | 变压器/移相器变比幅值 | 变压器/移相器变比相角（rad） | 首节点接地电导 | 首节点接地电纳 | 末节点接地电导 | 末节点接地电纳 | 潮流下限 | 潮流上限
1 | 2 | 0.005 | 0.17 | 0 | 0 | 0 | 0 | 1 | 0 | 0 | 0 | 0 | 0 | 200 | 200
1 | 4 | 0.003 | 0.258 | 0 | 0 | 0 | 0 | 1 | 0 | 0 | 0 | 0 | 0 | 100 | 100
2 | 4 | 0.007 | 0.197 | 0 | 0 | 0 | 0 | 1 | 0 | 0 | 0 | 0 | 0 | 100 | 100
5 | 6 | 0.002 | 0.14 | 0 | 0 | 0 | 0 | 1 | 0 | 0 | 0 | 0 | 0 | 100 | 100
3 | 6 | 0 | 0.018 | 0 | 0 | 0 | 0 | 1 | 0 | 0 | 0 | 0 | 0 | 100 | 100
2 | 3 | 0 | 0.037 | 0 | 0 | 0 | 0 | 0.98 | 0 | 0 | 0 | 0 | 0 | 10000 | 10000
4 | 5 | 0 | 0.037 | 0 | 0 | 0 | 0 | 0.98 | 0 | 0 | 0 | 0 | 0 | 10000 | 10000
Note on A2: Dongjizhe: 线路编号从0开始编写
Note on I2: Dongjizhe: 变压器/移相器导纳考虑在变比为非1一侧，1:k =1:0.98∠0.3

## Base Value
容量基准值 | 100

## 参考论文
The Unit Commitment Problem With AC Optimal Power Flow Constraints

## Stop
75 | 7.5 | 7.5
50 | 5 | 5
25 | 2.5 | 2.5

## Start
25 | 2.5 | 2.5
50 | 5 | 5
75 | 7.5 | 7.5