## Unit Data
Unit | Parameters of qudratic cost function |  |  | Minimum generation (MW) | Maximum generation (MW) | Ramp-up (MW/h) | Ramp-down (MW/h) | Startup ramp (MW/h) | Shutdown ramp (MW/h) | Minimum off time (h) | Minimum on time (h) | Initial states (h) | Initial power (MW) | Hot start cost ($) | Cold start cost ($) | Cold start hours (h)
| C ($/h) | B ($/MWh) | A ($/MW2h)
1 | 454.152 | 33.636 | 0.00015458 | 81.822 | 450.749 | 184.4635 | 184.4635 | 81.822 | 81.822 | 3 | 5 | -3 | 0 | 496.802 | 590.902 | 3
2 | 266.399 | 6.8677 | 0.0018241 | 50.6293 | 183.92 | 66.6453 | 66.6453 | 50.6293 | 50.6293 | 3 | 2 | -2 | 0 | 178.982 | 492.999 | 2
3 | 126.991 | 4.5222 | 0.0045587 | 33.907 | 106.984 | 36.5385 | 36.5385 | 33.907 | 33.907 | 1 | 1 | -5 | 0 | 342.524 | 549.556 | 5
4 | 265.632 | 7.0715 | 0.0018354 | 67.6885 | 166.059 | 49.1853 | 49.1853 | 67.6885 | 67.6885 | 3 | 2 | -5 | 0 | 315.278 | 425.175 | 5
5 | 118.685 | 4.0482 | 0.0045835 | 33.2636 | 113.984 | 40.3602 | 40.3602 | 33.2636 | 33.2636 | 1 | 1 | -5 | 0 | 168.813 | 687.622 | 5
6 | 330.273 | 6.7906 | 0.0018758 | 59.7177 | 153.035 | 46.6587 | 46.6587 | 59.7177 | 59.7177 | 3 | 2 | -2 | 0 | 390.487 | 367.043 | 2
7 | 495.322 | 99.985 | 0.001421 | 98.0218 | 405.985 | 153.9816 | 153.9816 | 98.0218 | 98.0218 | 1 | 4 | 6 | 224.355 | 294.842 | 505.902 | 6
8 | 104.73 | 51.2775 | 0.00039654 | 91.5122 | 409.836 | 159.1619 | 159.1619 | 91.5122 | 91.5122 | 3 | 6 | 3 | 155.292 | 393.759 | 586.52 | 3
9 | 297.287 | 49.5236 | 0.00057569 | 111.805 | 449.071 | 168.633 | 168.633 | 111.805 | 111.805 | 3 | 5 | -4 | 0 | 159.352 | 610.092 | 4
10 | 118.983 | 40.1196 | 0.001111 | 152.345 | 408.219 | 127.937 | 127.937 | 152.345 | 152.345 | 2 | 6 | -6 | 0 | 285.858 | 646.458 | 6
11 | 130.494 | 4.404 | 0.0034693 | 33.9405 | 111.371 | 38.7152 | 38.7152 | 33.9405 | 33.9405 | 1 | 1 | 3 | 92.0856 | 154.445 | 461.333 | 3
12 | 196.393 | 57.2121 | 0.00057135 | 43.2917 | 463.817 | 210.2627 | 210.2627 | 43.2917 | 43.2917 | 1 | 5 | -5 | 0 | 385.824 | 505.658 | 5
13 | 311.585 | 69.3548 | 0.00026434 | 134.838 | 371.047 | 118.1045 | 118.1045 | 134.838 | 134.838 | 3 | 7 | -2 | 0 | 107.91 | 584.713 | 2
14 | 139.981 | 4.6074 | 0.004597 | 33.224 | 117.424 | 42.1 | 42.1 | 33.224 | 33.224 | 1 | 1 | 1 | 81.3424 | 333.674 | 546.431 | 1
15 | 422.993 | 51.2455 | 0.00049867 | 69.6817 | 455.333 | 192.8256 | 192.8256 | 69.6817 | 69.6817 | 1 | 5 | -1 | 0 | 402.524 | 407.352 | 1
16 | 120.531 | 4.3454 | 0.0046703 | 44.8656 | 129.126 | 42.1302 | 42.1302 | 44.8656 | 44.8656 | 1 | 1 | -5 | 0 | 210.355 | 618.43 | 5
17 | 122.585 | 4.4534 | 0.0045025 | 42.9539 | 111.977 | 34.5115 | 34.5115 | 42.9539 | 42.9539 | 1 | 1 | -3 | 0 | 225.553 | 480.389 | 3
18 | 154.582 | 59.4403 | 0.00078206 | 60.8484 | 468.731 | 203.9413 | 203.9413 | 60.8484 | 60.8484 | 1 | 6 | -3 | 0 | 408.676 | 639.476 | 3
19 | 128.475 | 4.3259 | 0.0046073 | 31.3294 | 123.892 | 46.2813 | 46.2813 | 31.3294 | 31.3294 | 1 | 1 | 6 | 49.985 | 281.61 | 606.272 | 6
20 | 323.202 | 6.876 | 0.003082 | 65.2159 | 154.932 | 44.858 | 44.858 | 65.2159 | 65.2159 | 3 | 2 | 5 | 111.059 | 182.791 | 434.245 | 5
21 | 341.767 | 6.9674 | 0.003158 | 53.7062 | 167.426 | 56.8599 | 56.8599 | 53.7062 | 53.7062 | 3 | 2 | -5 | 0 | 497.546 | 504.23 | 5
22 | 219.144 | 55.5351 | 0.00093638 | 129.806 | 372.646 | 121.42 | 121.42 | 129.806 | 129.806 | 1 | 4 | -4 | 0 | 152.968 | 312.232 | 4
23 | 291.253 | 7.0286 | 0.0030962 | 51.7743 | 156.568 | 52.3969 | 52.3969 | 51.7743 | 51.7743 | 3 | 2 | 2 | 91.1972 | 314.081 | 537.471 | 2
24 | 211.246 | 6.7835 | 0.0022755 | 54.5375 | 153.644 | 49.5532 | 49.5532 | 54.5375 | 54.5375 | 3 | 2 | -2 | 0 | 210.416 | 597.043 | 2
25 | 119.088 | 4.847 | 0.0037021 | 45.3014 | 121.821 | 38.2598 | 38.2598 | 45.3014 | 45.3014 | 1 | 1 | 5 | 63.1121 | 336.506 | 468.914 | 5
26 | 203.555 | 6.9062 | 0.002904 | 65.5712 | 159.339 | 46.8839 | 46.8839 | 65.5712 | 65.5712 | 3 | 2 | 1 | 118.405 | 182.083 | 575.289 | 1
27 | 118.996 | 4.3857 | 0.0039921 | 48.0248 | 127.907 | 39.9411 | 39.9411 | 48.0248 | 48.0248 | 1 | 1 | 5 | 112.285 | 453.343 | 684.79 | 5
28 | 388.507 | 44.2534 | 0.00030577 | 100.4 | 332.069 | 115.8345 | 115.8345 | 100.4 | 100.4 | 2 | 7 | -2 | 0 | 211.295 | 384.939 | 2
29 | 302.596 | 6.7041 | 0.0023377 | 67.727 | 181.689 | 56.981 | 56.981 | 67.727 | 67.727 | 3 | 2 | 3 | 132.995 | 117.53 | 455.84 | 3
30 | 389.499 | 30.6388 | 0.00043048 | 48.1478 | 310.486 | 131.1691 | 131.1691 | 48.1478 | 48.1478 | 4 | 6 | 6 | 242.361 | 258.574 | 333.924 | 6
31 | 198.618 | 6.9555 | 0.0032166 | 60.1285 | 175.532 | 57.7017 | 57.7017 | 60.1285 | 60.1285 | 3 | 2 | -3 | 0 | 393.905 | 676.171 | 3
32 | 206.709 | 7.3147 | 0.0019669 | 53.3161 | 178.361 | 62.5224 | 62.5224 | 53.3161 | 53.3161 | 3 | 2 | -1 | 0 | 147.194 | 403.568 | 1
33 | 189.846 | 67.5326 | 0.00080972 | 26.8612 | 424.192 | 198.6654 | 198.6654 | 26.8612 | 26.8612 | 3 | 6 | 6 | 335.017 | 493.701 | 503.388 | 6
34 | 429.493 | 59.0002 | 0.00064837 | 163.392 | 465.96 | 151.284 | 151.284 | 163.392 | 163.392 | 2 | 4 | -2 | 0 | 180.752 | 622.593 | 2
35 | 340.83 | 7.227 | 0.0018704 | 60.969 | 166.247 | 52.639 | 52.639 | 60.969 | 60.969 | 3 | 2 | -2 | 0 | 223.734 | 531.709 | 2
36 | 192.344 | 7.3932 | 0.0022722 | 63.1901 | 171.419 | 54.1144 | 54.1144 | 63.1901 | 63.1901 | 3 | 2 | -2 | 0 | 317.817 | 657.335 | 2
37 | 201.656 | 7.1707 | 0.0031945 | 53.1922 | 196.048 | 71.4279 | 71.4279 | 53.1922 | 53.1922 | 3 | 2 | -4 | 0 | 456.737 | 327.271 | 4
38 | 117.003 | 4.0478 | 0.0048917 | 34.0754 | 123.365 | 44.6448 | 44.6448 | 34.0754 | 34.0754 | 1 | 1 | -1 | 0 | 462.365 | 315.174 | 1
39 | 205.298 | 6.944 | 0.003008 | 68.1707 | 176.92 | 54.3747 | 54.3747 | 68.1707 | 68.1707 | 3 | 2 | 7 | 155.084 | 493.31 | 454.302 | 7
40 | 317.543 | 6.9283 | 0.0029984 | 69.0356 | 159.944 | 45.4542 | 45.4542 | 69.0356 | 69.0356 | 3 | 2 | 7 | 110.628 | 443.529 | 666.747 | 7
41 | 142.52 | 4.3164 | 0.0040066 | 32.3707 | 102.668 | 35.1487 | 35.1487 | 32.3707 | 32.3707 | 1 | 1 | -3 | 0 | 338.569 | 690.185 | 3
42 | 177.685 | 34.6037 | 0.00033074 | 182.811 | 352.821 | 85.005 | 85.005 | 182.811 | 182.811 | 1 | 5 | -5 | 0 | 232.255 | 652.574 | 5
43 | 225.817 | 7.1758 | 0.0033503 | 69.1583 | 190.918 | 60.8798 | 60.8798 | 69.1583 | 69.1583 | 3 | 2 | -1 | 0 | 430.589 | 648.045 | 1
44 | 197.827 | 7.077 | 0.0032688 | 51.8909 | 196.02 | 72.0645 | 72.0645 | 51.8909 | 51.8909 | 3 | 2 | 7 | 166.291 | 416.453 | 591.708 | 7
45 | 204.602 | 43.4651 | 0.0012429 | 93.9787 | 468.615 | 187.3182 | 187.3182 | 93.9787 | 93.9787 | 2 | 7 | 7 | 322.02 | 452.574 | 626.524 | 7
46 | 505.057 | 89.6048 | 0.00099336 | 168.496 | 430.021 | 130.7625 | 130.7625 | 168.496 | 168.496 | 3 | 3 | 7 | 338.873 | 166.018 | 596.774 | 7
47 | 236.676 | 6.7964 | 0.0029284 | 62.9301 | 158.914 | 47.992 | 47.992 | 62.9301 | 62.9301 | 3 | 2 | -4 | 0 | 208.182 | 669.189 | 4
48 | 244.215 | 46.035 | 0.0010433 | 62.3975 | 374.74 | 156.1712 | 156.1712 | 62.3975 | 62.3975 | 4 | 4 | -4 | 0 | 187.454 | 687.609 | 4
49 | 277.831 | 73.73 | 0.00023892 | 127.054 | 409.366 | 141.156 | 141.156 | 127.054 | 127.054 | 2 | 4 | 4 | 222.261 | 493.762 | 348.146 | 4
50 | 453.877 | 33.5313 | 0.0015039 | 151.23 | 384.848 | 116.809 | 116.809 | 151.23 | 151.23 | 4 | 4 | 2 | 212.076 | 252.397 | 421.574 | 2
51 | 103.288 | 4.3496 | 0.0042249 | 35.9255 | 100.654 | 32.3642 | 32.3642 | 35.9255 | 35.9255 | 1 | 1 | 3 | 66.0098 | 118.775 | 481.292 | 3
52 | 147.6 | 4.2867 | 0.0045943 | 35.9658 | 108.571 | 36.3026 | 36.3026 | 35.9658 | 35.9658 | 1 | 1 | 4 | 94.0656 | 239.274 | 645.64 | 4
53 | 341.951 | 98.0752 | 0.00084038 | 118.979 | 475.683 | 178.352 | 178.352 | 118.979 | 118.979 | 2 | 6 | 7 | 201.764 | 239.738 | 596.847 | 7
54 | 322.86 | 6.708 | 0.002602 | 52.6112 | 179.337 | 63.3629 | 63.3629 | 52.6112 | 52.6112 | 3 | 2 | -3 | 0 | 437.242 | 687.756 | 3
55 | 109.236 | 4.2639 | 0.0049231 | 36.2075 | 127.067 | 45.4297 | 45.4297 | 36.2075 | 36.2075 | 1 | 1 | 3 | 74.3176 | 236.222 | 427.531 | 3
56 | 341.676 | 53.3988 | 0.00092651 | 99.9719 | 361.574 | 130.8011 | 130.8011 | 99.9719 | 99.9719 | 4 | 4 | 2 | 302.818 | 419.968 | 385.147 | 2
57 | 109.32 | 4.5292 | 0.003507 | 31.5943 | 104.665 | 36.5354 | 36.5354 | 31.5943 | 31.5943 | 1 | 1 | 2 | 65.9999 | 204.874 | 404.666 | 2
58 | 410.144 | 41.2754 | 0.0016842 | 99.7302 | 305.707 | 102.9884 | 102.9884 | 99.7302 | 99.7302 | 1 | 4 | 2 | 161.14 | 297.125 | 429.972 | 2
59 | 213.194 | 6.8867 | 0.0026474 | 52.8651 | 173.865 | 60.4999 | 60.4999 | 52.8651 | 52.8651 | 3 | 2 | 2 | 92.7016 | 218.644 | 501.971 | 2
60 | 250.749 | 6.9902 | 0.0024859 | 64.5219 | 150.157 | 42.8175 | 42.8175 | 64.5219 | 64.5219 | 3 | 2 | 2 | 90.036 | 296.564 | 666.161 | 2
61 | 143.3 | 4.6766 | 0.0046434 | 49.2688 | 121.481 | 36.1061 | 36.1061 | 49.2688 | 49.2688 | 1 | 1 | 1 | 106.628 | 300.128 | 697.632 | 1
62 | 115.523 | 4.02 | 0.004856 | 44.434 | 107.582 | 31.574 | 31.574 | 44.434 | 44.434 | 1 | 1 | -4 | 0 | 379.049 | 539.216 | 4
63 | 385.089 | 43.1126 | 0.00073959 | 169.523 | 471.233 | 150.855 | 150.855 | 169.523 | 169.523 | 1 | 3 | 7 | 316.682 | 303.925 | 456.804 | 7
64 | 575.295 | 42.8477 | 0.0011809 | 146.193 | 305.689 | 79.748 | 79.748 | 146.193 | 146.193 | 4 | 7 | 1 | 209.967 | 154.555 | 697.436 | 1
65 | 317.392 | 6.7953 | 0.0031147 | 63.1913 | 174.021 | 55.4149 | 55.4149 | 63.1913 | 63.1913 | 3 | 2 | 2 | 88.8725 | 315.339 | 391.897 | 2
66 | 212.872 | 7.0519 | 0.0024819 | 51.0852 | 183.644 | 66.2794 | 66.2794 | 51.0852 | 51.0852 | 3 | 2 | 4 | 113.591 | 427.415 | 668.297 | 4
67 | 113.474 | 48.9233 | 0.00032865 | 100.148 | 391.244 | 145.548 | 145.548 | 100.148 | 100.148 | 3 | 6 | 6 | 260.369 | 268.108 | 622.117 | 6
68 | 221.808 | 7.3943 | 0.0027798 | 64.4444 | 177.177 | 56.3663 | 56.3663 | 64.4444 | 64.4444 | 3 | 2 | 1 | 133.872 | 143.056 | 357.619 | 1
69 | 128.291 | 4.4881 | 0.0041288 | 42.9679 | 108.149 | 32.5906 | 32.5906 | 42.9679 | 42.9679 | 1 | 1 | 3 | 93.363 | 259.075 | 339.637 | 3
70 | 219.737 | 7.1391 | 0.0023643 | 68.7237 | 191.096 | 61.1861 | 61.1861 | 68.7237 | 68.7237 | 3 | 2 | 7 | 115.443 | 322.382 | 446.306 | 7
71 | 513.282 | 52.0295 | 0.00021395 | 58.9367 | 398.526 | 169.7946 | 169.7946 | 58.9367 | 58.9367 | 4 | 6 | -5 | 0 | 308.539 | 466.973 | 5
72 | 557.152 | 60.0449 | 0.0016089 | 172.363 | 456.81 | 142.2235 | 142.2235 | 172.363 | 172.363 | 3 | 4 | -1 | 0 | 433.787 | 580.245 | 1
73 | 577.966 | 87.0241 | 0.00096061 | 82.5196 | 456.554 | 187.0172 | 187.0172 | 82.5196 | 82.5196 | 1 | 3 | 1 | 263.017 | 161.831 | 656.627 | 1
74 | 102.475 | 4.7271 | 0.0042505 | 37.9684 | 102.165 | 32.0983 | 32.0983 | 37.9684 | 37.9684 | 1 | 1 | 4 | 68.4956 | 191.775 | 449.37 | 4
75 | 195.293 | 7.2483 | 0.0030815 | 63.5777 | 156.273 | 46.3477 | 46.3477 | 63.5777 | 63.5777 | 3 | 2 | 2 | 136.926 | 378.829 | 529.255 | 2
76 | 118.099 | 4.2653 | 0.003578 | 48.3599 | 113.071 | 32.3556 | 32.3556 | 48.3599 | 48.3599 | 1 | 1 | 2 | 68.0898 | 463.561 | 635.435 | 2
77 | 367.541 | 79.577 | 0.00095687 | 139.271 | 440.745 | 150.737 | 150.737 | 139.271 | 139.271 | 1 | 6 | 6 | 254.555 | 210.88 | 692.346 | 6
78 | 488.409 | 73.6808 | 0.0015755 | 115.095 | 408.463 | 146.684 | 146.684 | 115.095 | 115.095 | 3 | 4 | -1 | 0 | 371.48 | 547.664 | 1
79 | 139.102 | 4.7455 | 0.0037552 | 32.9096 | 107.644 | 37.3672 | 37.3672 | 32.9096 | 32.9096 | 1 | 1 | 4 | 78.6878 | 448.18 | 409.513 | 4
80 | 297.288 | 7.3887 | 0.0018076 | 51.3001 | 173.183 | 60.9415 | 60.9415 | 51.3001 | 51.3001 | 3 | 2 | -3 | 0 | 411.264 | 501.862 | 3
81 | 137.468 | 4.1845 | 0.0039843 | 46.5551 | 113.379 | 33.4119 | 33.4119 | 46.5551 | 46.5551 | 1 | 1 | 1 | 92.5812 | 336.299 | 614.536 | 1
82 | 109.105 | 4.3511 | 0.0049871 | 40.4764 | 109.794 | 34.6588 | 34.6588 | 40.4764 | 40.4764 | 1 | 1 | 6 | 97.6168 | 315.363 | 342.421 | 6
83 | 286.795 | 7.0523 | 0.0023459 | 53.4608 | 192.581 | 69.5601 | 69.5601 | 53.4608 | 53.4608 | 3 | 2 | -2 | 0 | 441.307 | 465.313 | 2
84 | 309.022 | 7.0273 | 0.002855 | 54.6486 | 162.171 | 53.7612 | 53.7612 | 54.6486 | 54.6486 | 3 | 2 | -2 | 0 | 271.062 | 467.852 | 2
85 | 342.739 | 7.2242 | 0.0021046 | 50.3931 | 186.25 | 67.9284 | 67.9284 | 50.3931 | 50.3931 | 3 | 2 | 6 | 131.558 | 367.745 | 529.182 | 6
86 | 124.32 | 4.733 | 0.0044886 | 39.8862 | 106.522 | 33.3179 | 33.3179 | 39.8862 | 39.8862 | 1 | 1 | 4 | 65.6145 | 248.125 | 511.2 | 4
87 | 249.738 | 6.9431 | 0.0033314 | 63.245 | 180.409 | 58.582 | 58.582 | 63.245 | 63.245 | 3 | 2 | -4 | 0 | 431.565 | 324.219 | 4
88 | 370.043 | 42.5999 | 0.0014139 | 137.766 | 396.115 | 129.1745 | 129.1745 | 137.766 | 137.766 | 3 | 3 | 2 | 229.603 | 139.283 | 669.848 | 2
89 | 335.405 | 7.1485 | 0.0021164 | 65.5937 | 193.657 | 64.0316 | 64.0316 | 65.5937 | 65.5937 | 3 | 2 | 4 | 170.432 | 310.358 | 589.45 | 4
90 | 494.559 | 61.9803 | 0.0009286 | 57.8875 | 309.003 | 125.5577 | 125.5577 | 57.8875 | 57.8875 | 4 | 5 | 3 | 129.622 | 305.988 | 433.451 | 3
91 | 275.451 | 80.9571 | 0.0017164 | 34.8485 | 360.518 | 162.8348 | 162.8348 | 34.8485 | 34.8485 | 3 | 4 | 5 | 306.739 | 475.28 | 624.9 | 5
92 | 593.515 | 91.0895 | 0.00072299 | 27.2677 | 373.098 | 172.9152 | 172.9152 | 27.2677 | 27.2677 | 3 | 4 | 7 | 201.966 | 336.079 | 586.532 | 7
93 | 320.155 | 7.0668 | 0.0027923 | 65.714 | 189.923 | 62.1045 | 62.1045 | 65.714 | 65.714 | 3 | 2 | 4 | 128.284 | 486.889 | 386.514 | 4
94 | 111.187 | 4.0797 | 0.0049329 | 45.1378 | 112.691 | 33.7766 | 33.7766 | 45.1378 | 45.1378 | 1 | 1 | 3 | 74.2366 | 175.222 | 383.56 | 3
95 | 224.073 | 7.2874 | 0.0026938 | 63.5148 | 187.576 | 62.0306 | 62.0306 | 63.5148 | 63.5148 | 3 | 2 | 7 | 163.788 | 334.187 | 485.553 | 7
96 | 529.289 | 31.0724 | 0.0016078 | 155.828 | 325.404 | 84.788 | 84.788 | 155.828 | 155.828 | 2 | 3 | 4 | 273.428 | 370.467 | 555.171 | 4
97 | 207.252 | 7.1394 | 0.0025629 | 62.0695 | 180.091 | 59.0108 | 59.0108 | 62.0695 | 62.0695 | 3 | 2 | 2 | 102.161 | 124.757 | 600.497 | 2
98 | 246.733 | 44.5332 | 0.0016621 | 30.8548 | 403.775 | 186.4601 | 186.4601 | 30.8548 | 30.8548 | 4 | 3 | -5 | 0 | 224.796 | 650.133 | 5
99 | 210.406 | 7.1225 | 0.0024426 | 69.01 | 178.848 | 54.919 | 54.919 | 69.01 | 69.01 | 3 | 2 | -2 | 0 | 249.272 | 519.965 | 2
100 | 327.275 | 6.9928 | 0.0028384 | 62.9008 | 158.817 | 47.9581 | 47.9581 | 62.9008 | 62.9008 | 3 | 2 | 1 | 135.145 | 211.551 | 555.623 | 1

## Load
| Hour 1 | Hour 2 | Hour 3 | Hour 4 | Hour 5 | Hour 6 | Hour 7 | Hour 8 | Hour 9 | Hour 10 | Hour 11 | Hour 12 | Hour 13 | Hour 14 | Hour 15 | Hour 16 | Hour 17 | Hour 18 | Hour 19 | Hour 20 | Hour 21 | Hour 22 | Hour 23 | Hour 24
Load (MW) | 7000 | 7500 | 8500 | 9500 | 10000 | 11000 | 11500 | 12000 | 13000 | 14000 | 14500 | 15000 | 14000 | 13000 | 12000 | 10500 | 10000 | 11000 | 12000 | 14000 | 13000 | 11000 | 9000 | 8000

## Spinning reserve requirement
| Hour 1 | Hour 2 | Hour 3 | Hour 4 | Hour 5 | Hour 6 | Hour 7 | Hour 8 | Hour 9 | Hour 10 | Hour 11 | Hour 12 | Hour 13 | Hour 14 | Hour 15 | Hour 16 | Hour 17 | Hour 18 | Hour 19 | Hour 20 | Hour 21 | Hour 22 | Hour 23 | Hour 24
Spinning reserve requirement (MW) | 0 | 0 | 0 | 0 | 0 | 0 | 0 | 0 | 0 | 0 | 0 | 0 | 0 | 0 | 0 | 0 | 0 | 0 | 0 | 0 | 0 | 0 | 0 | 0

## Ramp Points
Time(min) Unit | 0 | 60 | 84 | 108 | 132 | 156 | 180
1 | 0 | 81.822 | 155.6074 | 303.1782 | 401.5587 | 413.8563 | 450.749
2 | 0 | 50.6293 | 77.2874 | 103.9456 | 130.6037 | 157.2619 | 183.92
3 | 0 | 33.907 | 48.5224 | 63.1378 | 77.7532 | 92.3686 | 106.984
4 | 0 | 67.6885 | 87.3626 | 107.0367 | 126.7108 | 146.3849 | 166.059
5 | 0 | 33.2636 | 49.4077 | 65.5518 | 81.6958 | 97.8399 | 113.984
6 | 0 | 59.7177 | 78.3812 | 97.0446 | 115.7081 | 134.3715 | 153.035
7 | 0 | 98.0218 | 159.6144 | 282.7997 | 364.9232 | 375.1887 | 405.985
8 | 0 | 91.5122 | 155.177 | 282.5065 | 367.3928 | 378.0036 | 409.836
9 | 0 | 111.805 | 179.2582 | 314.1646 | 404.1022 | 415.3444 | 449.071
10 | 0 | 152.345 | 203.5198 | 305.8694 | 374.1025 | 382.6316 | 408.219
11 | 0 | 33.9405 | 49.4266 | 64.9127 | 80.3988 | 95.8849 | 111.371
12 | 0 | 43.2917 | 127.3968 | 295.6069 | 407.747 | 421.7645 | 463.817
13 | 0 | 134.838 | 182.0798 | 276.5634 | 339.5525 | 347.4261 | 371.047
14 | 0 | 33.224 | 50.064 | 66.904 | 83.744 | 100.584 | 117.424
15 | 0 | 69.6817 | 146.812 | 301.0725 | 403.9128 | 416.7679 | 455.333
16 | 0 | 44.8656 | 61.7177 | 78.5698 | 95.4218 | 112.2739 | 129.126
17 | 0 | 42.9539 | 56.7585 | 70.5631 | 84.3678 | 98.1724 | 111.977
18 | 0 | 60.8484 | 142.4249 | 305.578 | 414.3467 | 427.9427 | 468.731
19 | 0 | 31.3294 | 49.8419 | 68.3544 | 86.867 | 105.3795 | 123.892
20 | 0 | 65.2159 | 83.1591 | 101.1023 | 119.0456 | 136.9888 | 154.932
21 | 0 | 53.7062 | 76.4502 | 99.1941 | 121.9381 | 144.682 | 167.426
22 | 0 | 129.806 | 178.374 | 275.51 | 340.2673 | 348.362 | 372.646
23 | 0 | 51.7743 | 72.733 | 93.6918 | 114.6505 | 135.6093 | 156.568
24 | 0 | 54.5375 | 74.3588 | 94.1801 | 114.0014 | 133.8227 | 153.644
25 | 0 | 45.3014 | 60.6053 | 75.9092 | 91.2132 | 106.5171 | 121.821
26 | 0 | 65.5712 | 84.3248 | 103.0783 | 121.8319 | 140.5854 | 159.339
27 | 0 | 48.0248 | 64.0012 | 79.9777 | 95.9541 | 111.9306 | 127.907
28 | 0 | 100.4 | 146.7338 | 239.4014 | 301.1798 | 308.9021 | 332.069
29 | 0 | 67.727 | 90.5194 | 113.3118 | 136.1042 | 158.8966 | 181.689
30 | 0 | 48.1478 | 100.6154 | 205.5507 | 275.5076 | 284.2522 | 310.486
31 | 0 | 60.1285 | 83.2092 | 106.2899 | 129.3706 | 152.4513 | 175.532
32 | 0 | 53.3161 | 78.3251 | 103.3341 | 128.343 | 153.352 | 178.361
33 | 0 | 26.8612 | 106.3274 | 265.2597 | 371.2146 | 384.4589 | 424.192
34 | 0 | 163.392 | 223.9056 | 344.9328 | 425.6176 | 435.7032 | 465.96
35 | 0 | 60.969 | 82.0246 | 103.0802 | 124.1358 | 145.1914 | 166.247
36 | 0 | 63.1901 | 84.8359 | 106.4817 | 128.1274 | 149.7732 | 171.419
37 | 0 | 53.1922 | 81.7634 | 110.3345 | 138.9057 | 167.4768 | 196.048
38 | 0 | 34.0754 | 51.9333 | 69.7912 | 87.6492 | 105.5071 | 123.365
39 | 0 | 68.1707 | 89.9206 | 111.6704 | 133.4203 | 155.1701 | 176.92
40 | 0 | 69.0356 | 87.2173 | 105.399 | 123.5806 | 141.7623 | 159.944
41 | 0 | 32.3707 | 46.4302 | 60.4896 | 74.5491 | 88.6085 | 102.668
42 | 0 | 182.811 | 216.813 | 284.817 | 330.153 | 335.82 | 352.821
43 | 0 | 69.1583 | 93.5102 | 117.8622 | 142.2141 | 166.5661 | 190.918
44 | 0 | 51.8909 | 80.7167 | 109.5425 | 138.3684 | 167.1942 | 196.02
45 | 0 | 93.9787 | 168.906 | 318.7605 | 418.6635 | 431.1514 | 468.615
46 | 0 | 168.496 | 220.801 | 325.411 | 395.151 | 403.8685 | 430.021
47 | 0 | 62.9301 | 82.1269 | 101.3237 | 120.5204 | 139.7172 | 158.914
48 | 0 | 62.3975 | 124.866 | 249.803 | 333.0943 | 343.5057 | 374.74
49 | 0 | 127.054 | 183.5164 | 296.4412 | 371.7244 | 381.1348 | 409.366
50 | 0 | 151.23 | 197.9536 | 291.4008 | 353.6989 | 361.4862 | 384.848
51 | 0 | 35.9255 | 48.8712 | 61.8169 | 74.7626 | 87.7083 | 100.654
52 | 0 | 35.9658 | 50.4868 | 65.0079 | 79.5289 | 94.05 | 108.571
53 | 0 | 118.979 | 190.3198 | 333.0014 | 428.1225 | 440.0126 | 475.683
54 | 0 | 52.6112 | 77.9564 | 103.3015 | 128.6467 | 153.9918 | 179.337
55 | 0 | 36.2075 | 54.3794 | 72.5513 | 90.7232 | 108.8951 | 127.067
56 | 0 | 99.9719 | 152.2923 | 256.9332 | 326.6937 | 335.4138 | 361.574
57 | 0 | 31.5943 | 46.2084 | 60.8226 | 75.4367 | 90.0509 | 104.665
58 | 0 | 99.7302 | 140.9256 | 223.3163 | 278.2434 | 285.1093 | 305.707
59 | 0 | 52.8651 | 77.0651 | 101.2651 | 125.465 | 149.665 | 173.865
60 | 0 | 64.5219 | 81.6489 | 98.7759 | 115.903 | 133.03 | 150.157
61 | 0 | 49.2688 | 63.7112 | 78.1537 | 92.5961 | 107.0386 | 121.481
62 | 0 | 44.434 | 57.0636 | 69.6932 | 82.3228 | 94.9524 | 107.582
63 | 0 | 169.523 | 229.865 | 350.549 | 431.005 | 441.062 | 471.233
64 | 0 | 146.193 | 178.0922 | 241.8906 | 284.4229 | 289.7394 | 305.689
65 | 0 | 63.1913 | 85.3572 | 107.5232 | 129.6891 | 151.8551 | 174.021
66 | 0 | 51.0852 | 77.597 | 104.1087 | 130.6205 | 157.1322 | 183.644
67 | 0 | 100.148 | 158.3672 | 274.8056 | 352.4312 | 362.1344 | 391.244
68 | 0 | 64.4444 | 86.9909 | 109.5374 | 132.084 | 154.6305 | 177.177
69 | 0 | 42.9679 | 56.0041 | 69.0403 | 82.0766 | 95.1128 | 108.149
70 | 0 | 68.7237 | 93.1982 | 117.6726 | 142.1471 | 166.6215 | 191.096
71 | 0 | 58.9367 | 126.8546 | 262.6903 | 353.2474 | 364.5671 | 398.526
72 | 0 | 172.363 | 229.2524 | 343.0312 | 418.8837 | 428.3653 | 456.81
73 | 0 | 82.5196 | 157.3265 | 306.9402 | 406.6827 | 419.1506 | 456.554
74 | 0 | 37.9684 | 50.8077 | 63.647 | 76.4864 | 89.3257 | 102.165
75 | 0 | 63.5777 | 82.1168 | 100.6558 | 119.1949 | 137.7339 | 156.273
76 | 0 | 48.3599 | 61.3021 | 74.2443 | 87.1866 | 100.1288 | 113.071
77 | 0 | 139.271 | 199.5658 | 320.1554 | 400.5485 | 410.5976 | 440.745
78 | 0 | 115.095 | 173.7686 | 291.1158 | 369.3473 | 379.1262 | 408.463
79 | 0 | 32.9096 | 47.8565 | 62.8034 | 77.7502 | 92.6971 | 107.644
80 | 0 | 51.3001 | 75.6767 | 100.0533 | 124.4298 | 148.8064 | 173.183
81 | 0 | 46.5551 | 59.9199 | 73.2847 | 86.6494 | 100.0142 | 113.379
82 | 0 | 40.4764 | 54.3399 | 68.2034 | 82.067 | 95.9305 | 109.794
83 | 0 | 53.4608 | 81.2848 | 109.1089 | 136.9329 | 164.757 | 192.581
84 | 0 | 54.6486 | 76.1531 | 97.6576 | 119.162 | 140.6665 | 162.171
85 | 0 | 50.3931 | 77.5645 | 104.7359 | 131.9072 | 159.0786 | 186.25
86 | 0 | 39.8862 | 53.2134 | 66.5405 | 79.8677 | 93.1948 | 106.522
87 | 0 | 63.245 | 86.6778 | 110.1106 | 133.5434 | 156.9762 | 180.409
88 | 0 | 137.766 | 189.4358 | 292.7754 | 361.6685 | 370.2801 | 396.115
89 | 0 | 65.5937 | 91.2064 | 116.819 | 142.4317 | 168.0443 | 193.657
90 | 0 | 57.8875 | 108.1106 | 208.5568 | 275.5209 | 283.8915 | 309.003
91 | 0 | 34.8485 | 99.9824 | 230.2502 | 317.0954 | 327.9511 | 360.518
92 | 0 | 27.2677 | 96.4338 | 234.7659 | 326.9873 | 338.515 | 373.098
93 | 0 | 65.714 | 90.5558 | 115.3976 | 140.2394 | 165.0812 | 189.923
94 | 0 | 45.1378 | 58.6484 | 72.1591 | 85.6697 | 99.1804 | 112.691
95 | 0 | 63.5148 | 88.327 | 113.1393 | 137.9515 | 162.7638 | 187.576
96 | 0 | 155.828 | 189.7432 | 257.5736 | 302.7939 | 308.4464 | 325.404
97 | 0 | 62.0695 | 85.6738 | 109.2781 | 132.8824 | 156.4867 | 180.091
98 | 0 | 30.8548 | 105.4388 | 254.6069 | 354.0523 | 366.483 | 403.775
99 | 0 | 69.01 | 90.9776 | 112.9452 | 134.9128 | 156.8804 | 178.848
100 | 0 | 62.9008 | 82.084 | 101.2673 | 120.4505 | 139.6338 | 158.817